## Mroczeń - Słupia
LINIE KRAWĘDZIOWE |  |  |  |  | SEPARATOR RUCHU
rodzaj linii | jedn | wart/jedn | ilość | powierzchnia | rodzaj | jedn | ilość
P7a | m | 0.12 | 232 | 27.84 | separator 13x100cm | szt | 593
P7b | m | 0.24 | 2301.6 | 552.384
Suma | mb | m2/1mb | 2533.6 | 580.224
LINIE SEGREGACYJNE CIĄGŁE
rodzaj linii | jedn | wart/jedn | ilość | powierzchnia
P4 | m | 0.24 | 20 | 4.8
Suma | mb | m2/1mb | 0 | 4.8
ZNAKI POPRZECZNE
rodzaj linii | jedn | wart/jedn | ilość | powierzchnia
P13 | mb | 0.2625 | 11 | 2.8875
Suma | mb | m2/1mb | 0 | 2.8875
STRZAŁKI
rodzaj linii | jedn | wart/jedn | ilość | powierzchnia
P8a | szt | 1.21 | 2 | 2.42
Suma | mb | m2/1mb | 0 | 2.42

## żmigród
LINIE KRAWĘDZIOWE
rodzaj linii | jedn | wart/jedn | ilość | powierzchnia
P7a | m | 0.12 | 36.5 | 4.38
P7b | m | 0.24 | 1774 | 425.76
Suma | mb | m2/1mb | 0 | 430.14
ZNAKI POPRZECZNE
rodzaj linii | jedn | wart/jedn | ilość | powierzchnia
P11 | mb | 0.5 | 6 | 3
P14 | mb | 0.375 | 3 | 1.125
Suma | mb | m2/1mb | 0 | 4.125
ZNAKI UZUPEŁNIAJĄCE
rodzaj linii | jedn | wart/jedn | ilość | powierzchnia
P23 | szt | 0.662 | 70 | 46.34
P25 | mb | 0.232 | 12 | 2.784
Suma | mb | m2/1mb | 0 | 49.124
Note on B12: Mariusz Kieć: Należy podać długość przejazdu

## ozn.poziome
PROJEKTOWANE OZNAKOWANIE POZIOME
Rozbudowa drogi wojewódzkiej nr 703 na odcinku Poddębice - węzeł autostradowy Wartkowice
LINIE SEGREGACYJNE CIĄGŁE |  |  |  |  | STRZAŁKI
rodzaj linii | jedn | wart/jedn | ilość | powierzchnia | rodzaj linii | jedn | wart/jedn | ilość | powierzchnia
P2a | m | 0.12 | 0 | 0 | P8a | szt | 1.21 | 25 | 30.25
P2b | m | 0.24 | 164 | 39.36 | P8a-d | szt | 1.59 | 0 | 0
P4 | m | 0.24 | 1615 | 387.6 | P8b | szt | 1.49 | 23 | 34.27
Suma | mb | m2/1mb | 0 | 426.96 | P8b-d | szt | 1.94 | 0 | 0
[5 empty] | P8c | szt | 2.87 | 0 | 0
[5 empty] | P8d | szt | 1.49 | 5 | 7.45
LINIE SEGREGACYJNE PRZERYWANE |  |  |  |  | P8d-d | szt | 1.94 | 0 | 0
[5 empty] | P8e | szt | 2.19 | 1 | 2.19
rodzaj linii | jedn | wart/jedn | ilość | powierzchnia | P8e-d | szt | 2.72 | 0 | 0
P1a | m | 0.04 | 3443 | 137.72 | P8f | szt | 2.19 | 0 | 0
P1b | m | 0.04 | 3669 | 146.76 | P8f-d | szt | 2.72 | 0 | 0
P1c | m | 0.12 | 488 | 58.56 | P8g | szt | 2.47 | 0 | 0
P1d | m | 0.06 | 0 | 0 | P8g-d | szt | 3.07 | 0 | 0
P1e | m | 0.12 | 634 | 76.08 | P8h | szt | 3.16 | 0 | 0
P3a | m | 0.2 | 251 | 50.2 | P8h-d | szt | 3.85 | 0 | 0
P3b | m | 0.18 | 107 | 19.26 | P8i | szt | 3.75 | 0 | 0
P5 | m | 0.32 | 0 | 0 | P9a | szt | 4.15 | 5 | 20.75
P6 | m | 0.08 | 1435 | 114.8 | P9b | szt | 4.15 | 0 | 0
P6a | m | 0.17 | 0 | 0 | P9c | szt | 1.02 | 0 | 0
Suma | mb | m2/1mb | 0 | 603.38 | P9d | szt | 1.02 | 0 | 0
[5 empty] | Suma | mb | m2/1mb | 0 | 94.91
LINIE KRAWĘDZIOWE
rodzaj linii | jedn | wart/jedn | ilość | powierzchnia | ZNAKI UZUPEŁNIAJĄCE
P7a | m | 0.12 | 976 | 117.12
P7b | m | 0.24 | 309 | 74.16 | rodzaj linii | jedn | wart/jedn | ilość | powierzchnia
P7c | m | 0.06 | 13322 | 799.32 | P15 | szt | 1.325 | 0 | 0
P7d | m | 0.12 | 2558 | 306.96 | P15-d | szt | 3.423 | 0 | 0
Suma | mb | m2/1mb | 0 | 1297.56 | P16 | szt | 1.23 | 0 | 0
[5 empty] | P16-d | szt | 3.1 | 0 | 0
[5 empty] | P17 | mb | 0.114 | 0 | 0
ZNAKI POPRZECZNE |  |  |  |  | P18 | szt | 0 | 0 | 0
[5 empty] | P19 | m | 0.12 | 0 | 0
rodzaj linii | jedn | wart/jedn | ilość | powierzchnia | P20 | szt | 0 | 0 | 0
P10 | mb | 2 | 246 | 492 | P21a | m2 | 0.38 | 1548 | 588.24
P11 | mb | 0.5 | 110.5 | 55.25 | P21b | m2 | 0.38 | 0 | 0
P12 | mb | 0.5 | 147 | 73.5 | Obw.P21 | m | 0.24 | 1599 | 383.76
P13 | mb | 0.2625 | 103 | 27.0375 | P22 | szt | 1.1 | 0 | 0
P14 | mb | 0.375 | 132.5 | 49.6875 | P22-d | szt | 2.8 | 0 | 0
Suma | mb | m2/1mb | 0 | 697.475 | P23 | szt | 0.662 | 51 | 33.762
[5 empty] | P24 | szt | 0.76 | 0 | 0
[5 empty] | P25 | mb | 0.232 | 0 | 0
[5 empty] | Suma | mb | m2/1mb | 0 | 1005.762
ZNAKI POPRZECZNE
rodzaj linii | jedn | wart/jedn | ilość | powierzchnia
P10 | mb | 2 | 15 | 41
P14 | mb | 0.375 | 10 | 3.75
P18 | mb | 0.12 | 116.6 | 13.992
P24 | mb | 0.76 | 9 | 6.84
P25 | mb | 0.232 | 30 | 6.96
Suma | mb | m2/1mb | 0 | 72.542
[11 empty] | KNNR 6, 0705-0201, Oznakowanie poziome jezdni farbą akrylową, linie segregacyjne i krawędziowe ciągłe, malowane mechanicznie | KNNR 6, 0705-0301, Oznakowanie poziome jezdni farbą akrylową, linie segregacyjne i krawędziowe przerywane, malowane mechanicznie | KNNR 6, 0705-0501, Oznakowanie poziome jezdni farbą akrylową, linie na skrzyżowaniach i przejściach dla pieszych, malowane ręcznie | KNNR 6, 0705-0701, Oznakowanie poziome jezdni farbą akrylową, strzałki i inne symbole malowane ręcznie
[10 empty] | J.M. | m2 | m2 | m2 | m2
[10 empty] | ILOŚĆ | 0 | 0 | 0 | 0
[10 empty] | CENA JEDN. | 10.47 | 14.78 | 13.93 | 17.77
[10 empty] | WARTOŚĆ | 0 | 0 | 0 | 0
Note on B41: Mariusz Kieć: Przyjęto przejście o szerokości 4m Należy podać długość przejścia
Note on B42: Mariusz Kieć: Należy podać długość przejazdu
Note on B60: Mariusz Kieć: Przyjęto przejście o szerokości 4m Należy podać długość przejścia
Note on K38: Mariusz Kieć: wstawić wartość powierzchni malowania na jeden element
Note on K40: Mariusz Kieć: wstawić wartość powierzchni malowania na jeden element

## ozn.pionowe+brd
ZESTAWIENIE PROJEKTOWANYCH ZNAKÓW PIONOWYCH I URZĄDZEŃ BEZPIECZEŃSTWA RUCHU
Rozbudowa drogi wojewódzkiej nr 703 na odcinku Poddębice - węzeł autostradowy Wartkowice
PROJEKTOWANE OZNAKOWANIE PIONOWE |  |  | PROJEKTOWANE URZĄDZENIA BRD
ASORTYMENT OZNAKOWANIA PIONOWEGO | WYMIARY W [MM] | ILOŚĆ W [SZT.] | ASORTYMENT URZĄDZEŃ BRD | ILOŚĆ W [SZT.] LUB W [M]
A-1 | 900X900X900 | 1 | Słupki prowadzące hektometrowe U-1a+U-7+U-8 | 157
A-2 | 900X900X900 | 1 | Słupki prowadzące kilometrowe U-1a+U-1f+U-7+U-8 | 19
A-6a | 900X900X900 | 3 | Słupki prowadzące kilometrowe U-1b+U-7+U-8 | -
A-6b | 900X900X900 | 1 | Słupki prowadzące kilometrowe U-1b+U-1f+U-7+U-8 | -
A-6c | 900X900X900 | 1 | Słupki krawędziowe U-2 | -
A-7 | 900X900X900 | 30 | Tablice prowadzące pojedyncze w prawo U-3a - 0.6m | -
A-8 | 900X900X900 | 8 | Tablice prowadzące pojedyncze w lewo U-3b - 0.6m | -
A-17 | 900X900X900 | 2 | Tablice prowadzące ciągłe w prawo U-3c - 3m | -
A-18a | 900X900X900 | 4 | Tablice prowadzące ciągłe w lewo U-3d - 3m | -
A-18b | 900X900X900 | 4 | Tablice prowadzące obustronne U-3e - 0.6m | -
A-29 | 900X900X900 | 2 | Słupki przeszkodowe U-5a | 33
B-9 | Ø 800 | 1 | Tablice kierujące U-6a | -
B-9 | Ø 800 | 14 | Tablice do ograniczeń skraji poziomej U-9a - lewa | -
B-18 | Ø 800 | 2 | Tablice do ograniczeń skraji poziomej U-9b - prawa | -
B-20 | Ø 800 | 15 | Tablice do ograniczeń skraji pionowej U-9c | -
B-22 | Ø 800 | 1 | Balustrada U-11a | 45
B-33(70) | Ø 800 | 4 | Ogrodzenie segmentowe U-12a | 1250.5
C-2 | Ø 800 | 1 | Ogrodzenie łańcuchowe U-12b | -
C-5 | Ø 800 | 1 | Słupki blokujace U-12c | - | 3543.5
C-9 | Ø 800 | 33 | Bariera ochronna U-14a | 652 | 2304
C-12 | Ø 800 | 8 | Liniowy próg zwalniający płytowy U-16c | -
C-13 | Ø 800 | 12 | PEO - punktowe elementy odblaskowe (np. U-1c, "kocie oczka") | -
C-13a | Ø 800 | 7
C-13/16 | Ø 800 | 28
C-13a/16a | Ø 800 | 1
D-1 | 900X900 | 16 |  |  | 415
D-1 MAŁY | 900X900 | 6
D-2 | 900X900 | 8
D-6 | 900X900 | 48
D-6a | 900X900 | 8
D-6b | 900X900 | 16 |  |  | 1239.5
D-15 | 900X900 | 14
D-18 | 900X900 | 4
D-23 | 900X900 | 3
D-23a | 900X900 | 2
D-23/23a/27 | - | 4
D-42 | 700x1200 | 9
D-43 | 700x1200 | 9
E-1 | - | 8
E-2a | - | 8
E-3 | - | 2
E-4 | - | 4
E-9 | - | 2
E-13 | - | 3
E-15b | - | 6
E-17a | - | 10
E-18a | - | 10
F-5 | - | 4
F-10 | - | 7
F-16 | - | 1
T-1 | 900x250 | 4
T-2 | 900x250 | 4
T-3 | 900x250 | 4
T-6 | 900x250 | 8
T-27 | 900x250 | 2
R-1 | - | 2
900X250
450m450
Note on B6: DAwid Kozłowski: Należy samemu wprowadzić rodzaj znaku występuj acego w projekcie - pokazujemy tylko te które występują u nas
Note on G10: DAwid Kozłowski: wszystkie A - taki wymiar
Note on G11: DAwid Kozłowski: wszystkie A - taki wymiar
Note on G12: DAwid Kozłowski: wszystkie A - taki wymiar
Note on G13: DAwid Kozłowski: wszystkie A - taki wymiar
Note on G14: DAwid Kozłowski: wszystkie B-taki wymiar
Note on G15: DAwid Kozłowski: wszystkie B-taki wymiar
Note on G16: DAwid Kozłowski: wszystkie B-taki wymiar
Note on G17: DAwid Kozłowski: wszystkie B-taki wymiar
Note on G18: DAwid Kozłowski: wszystkie B-taki wymiar
Note on G19: DAwid Kozłowski: wszystkie B-taki wymiar
Note on G20: DAwid Kozłowski: wszystkie B-taki wymiar
Note on G21: DAwid Kozłowski: wszystkie B-taki wymiar
Note on G22: DAwid Kozłowski: wszystkie B-taki wymiar
Note on G23: DAwid Kozłowski: wszystkie B-taki wymiar
Note on G24: DAwid Kozłowski: wszystkie B-taki wymiar
Note on G25: DAwid Kozłowski: wszystkie B-taki wymiar
Note on G26: DAwid Kozłowski: wszystkie C-taki wymiar
Note on G27: DAwid Kozłowski: wszystkie C-taki wymiar
Note on G28: DAwid Kozłowski: wszystkie C-taki wymiar
Note on G29: DAwid Kozłowski: wszystkie C-taki wymiar
Note on G30: DAwid Kozłowski: wszystkie C-taki wymiar
Note on G31: DAwid Kozłowski: wszystkie D-taki wymiar - WYJATEK D6
Note on G32: DAwid Kozłowski: wszystkie D-taki wymiar - WYJATEK D6
Note on G33: DAwid Kozłowski: wszystkie D-taki wymiar - WYJATEK D6
Note on G34: DAwid Kozłowski: wszystkie D-taki wymiar - WYJATEK D6
Note on G35: DAwid Kozłowski: wszystkie B-taki wymiar
Note on G36: DAwid Kozłowski: wszystkie B-taki wymiar
Note on G37: DAwid Kozłowski: wszystkie B-taki wymiar
Note on G38: DAwid Kozłowski: wszystkie B-taki wymiar
Note on G39: DAwid Kozłowski: wszystkie B-taki wymiar
Note on G40: DAwid Kozłowski: wszystkie B-taki wymiar
Note on G41: DAwid Kozłowski: wszystkie B-taki wymiar
Note on G42: DAwid Kozłowski: wszystkie B-taki wymiar
Note on G43: DAwid Kozłowski: wszystkie B-taki wymiar
Note on G44: DAwid Kozłowski: wszystkie B-taki wymiar
Note on G45: DAwid Kozłowski: wszystkie B-taki wymiar
Note on G66: DAwid Kozłowski: TYLKO D-6!!! - taki wymiar
Note on G75: DAwid Kozłowski: wszystkie T-taki wymiar
Note on L6: DAwid Kozłowski: Są to standardowe urz. Brd. W przypadku gdy wystąpią jakieś inne urzadzenia należy je dodać w tabelce!