## Macierz
Parametry wymagane |  | Parametry oferowane
Obsługiwane nośniki danych
Wspierane interfejsy dysków twardych | Serial ATA II,Serial ATA III
Obsługiwane standardy dysków | 2.5", 3.5"
Obsługiwane poziomy RAID | 0,1,5,6,10,50,60,JBOD
Online RAID migration | Tak
Online RAID expansion | Tak
Odbudowanie RAID | Tak
Zatoka hot-swap | Tak
Obsługiwane systemy plików | FAT32, HFS+, NTFS, ext3, ext4
Liczba obsługiwanych dysków | 12 szt.
Obsługiwane rodzaje dysków | HDD & SSD
Procesor
Taktowanie procesora | 3.4 GHz
Taktowanie procesora w trybie Turbo Boast | 4.4 GHz
Liczba rdzeni procesora | 8
Liczba wątków | 16
Architektura procesora | 64-bit
TDP | 65W
Wydajność | Procesor zaprojektowany do pracy w komputerach typu desktop, osiągający w teście wydajności Passmark CPU Mark wynik co najmniej 22500 punktów.
Pamięć
Typ pamięci wewnętrznej | DDR4
Maksymalna pamięć operacyjna RAM | 128 GB
Liczba gniazd pamięci | 4 szt.
Dostępna pamięć | 32 GB (2x16GB)
Rodzaj pamięci | UDIMM
Wielkość pamięci flash | 5000 MB
Sieć LAN
Obsługa Gigabit Ethernet (RJ45) | Tak
Obsługa 10GbE SFP+ SmartNIC | Tak
Obsługa 10GBase-T | Tak
Klient DHCP | Tak
Serwer DHCP | Tak
Zgodność z Jumbo Frames | Tak
Obsługa iSCSI | Tak
Wake-On-LAN | Tak
Obsługa dynamicznego DNS-u (DDNS) | Tak
Obsługa adapteru WLAN | Tak
Porty i interfejsy
Ilość portów USB 3.2 Gen 1 (3.1 Gen 1) Typu-A | 4 szt.
Ilość portów USB 3.2 Gen 2 (3.1 Gen 2) Typu-A | 1 szt.
Ilość portów USB 3.2 Gen 2 (3.1 Gen 2) Typu-C | 1 szt.
Ilość złączy światłowodowych SFP+ | 2 szt.
Ilość portów Ethernet LAN (RJ-45) | 4 szt.
Ilość gniazd PCI Express x4 (Gen 3.x) | 2 szt.
Ilość gniazd PCI Express x8 (Gen 3.x) | 2 szt.
Konstrukcja
Obudowa | Rack (2U)
Rodzaj chłodzenia | Active
Liczba wentylatorów | 2 szt.
Średnica czaszy wentylatora | 70 mm
Diody LED | HDD, LAN, Status
Tryby pracy
Funkcja kopii zapasowej | Tak
Cechy kopii zapasowej | Cloud,iSCSI LUN
Sygnalizacja dźwiękowa | Tak, wbudowany brzęczyk
Wsparcie wielojęzyczne | Tak
Poziom hałasu | 37.2 dB
Zdjęcie | Tak
Zarządzanie przez stronę www | Tak
Zarządzanie prawem dostępu do folderu udostępniającego | Tak
Szyfrowanie / bezpieczeństwo | 256-bit AES,FIPS 140-2,HTTPS,SSH,SSL/TLS
Lista kontrolna dostępu (ACL) | Tak
Przycisk reset | Tak
Wbudowany wyłącznik | Tak
Wbudowany serwer FTP | Tak
Obsługiwane przeglądarki | Microsoft Internet Explorer 10+, Apple Safari 7+, Google Chrome
Elementy gorącej rezerwy | Tak
Obsługa S.M.A.R.T. | Tak
Folder udostępniający | CIFS/SMB
Universal Plug and Play (UPnP) | Tak
Oprogramowanie
System operacyjny | Preinstalowany, dedykowany przez producenta urządzenia, obsługujący wyłącznie funkcję macierzy NAS. Nie dopuszcza się rozwiązań zbudowanych w oparciu o komputery w obudowie typu RACK z zainstalowanym systemem operacyjnym Microsoft Windows/Linux.
Zarządzanie energią
Lokalizacja zasilania | Wbudowany, w tylnej części urządzenia
Moc zasilacza | 300 W
Ilość jednostek zasilania | 2 szt.
Zasilanie zapasowe (RPS) | Tak
Pobór mocy | 106.66 W
Napięcie prądu elektrycznego. Napięcie wejściowe AC | 100 - 240 V
Waga i rozmiary
Szerokość produktu | 482 mm
Głębokość produktu | 562 mm
Wysokość produktu | 88.3 mm
Waga produktu | 13,8 Kg
Warunki pracy
Zakres temperatur (eksploatacja) | 0 - 40 st. C
Zakres wilgotności względnej | 5 - 95 %
Gwarancja
Producenta | min. 24 miesiące
Lista odbiorców:
Centrum Informatyczno-Telekomunikacyjne, pl. Hallera 1, Łódź

## Dyski
Parametry wymagane |  | Parametry oferowane
Przeznaczenie | Praca ciągła, macierze dyskowe, urządzenia typu NAS
Pojemność | 10000 GB
Format | 3.5"
Interfejs | SATA III (6.0 Gb/s) - 1 szt.
Pamięć podręczna cache | 256 MB
Prędkość obrotowa | 7200 obr./min
Niezawodność MTBF | 2 500 000 godz
Minimalna głośność pracy | 20 dB
Wysokość | 26,1 mm
Szerokość | 101,6 mm
Głębokość | 147 mm
Waga | 660 g