## KO
BUDOWA MIEJSCA DO ZAWRACANIA POJAZDÓW P. POŻ NA CZĘŚCI DZIAŁKI NR EWIDENCYJNY 1707/1 OBRĘB EWIDENCYJNY WYSOKI STOCZEK
KOSZTORYS OFERTOWY
Lp. | Numer SST | Nazwa i opis pozycji | Jednostka |  | Cena jed. | Wartość
|  |  | Nazwa | Ilość
1 | 2 | 3 | 4 | 5 | 7 | 8
| D.00.00.00 | WYMAGANIA OGÓLNE
1 |  | -koszt dostosowania się do Wymagań Ogólnych zawartych w Specyfikacji Technicznej DM 00.00.00 | - | ryczałt
| D.01.00.00 | ROBOTY PRZYGOTOWAWCZE
| D.01.01.01 | Roboty pomiarowe przy powierzchniowych robotach ziemnych w terenie równinnym oraz pomiar powykonawczy
2 |  | - koryta pod nawierzchnie placów postojowych | ha | 0.04
| D.01.02.01 | Karczowanie drzew, zagajników i krzaków
3 |  | - karczowanie drzew o średnicy 46-55 cm w warunkach utrudnionych - wycinka sekcyjna lub przy użyciu podnośnika montażowego wraz z usunięciem karpin, zasypaniem i zagęszczeniem dołów, z pozostawieniem drzew w pobliżu terenu prac | szt. | 2
4 |  | - karczowanie krzaków i podszycia wraz z rozłożeniem podszytu w pobliżu terenu prac | ha | 0.04
| D.01.02.02 | Zdjęcie warstwy humusu
5 |  | - mechaniczne usunięcie warstwy ziemi urodzajnej (humusu) grubość warstwy do 15cm wraz z ręcznym rozplantowaniem materiału w pobliżu terenu prac, poza miejscami występowania chronionych gatunków roślin - w odległości do 100 m | m2 | 420
| D.02.00.00 | ROBOTY ZIEMNE
| D.02.01.01 | Wykonanie wykopów
6 |  | - wykonanie wykopów mechanicznie w gruntach kat. I-II z transportem na odl. do 10 km | m3 | 30
| D.02.03.01 | Wykonanie nasypów
7 |  | - wykonanie nasypów mechanicznie z gruntów kat. I-II z gruntu uzyskanego z wykopu | m3 | 5
| D.04.00.00 | PODBUDOWY
| D.04.01.01 | Profilowanie i zagęszczanie podłoża pod warstwy konstrukcyjne
8 |  | -profilowanie i zagęszczanie podłoża pod warstwy konstrukcyjne | m2 | 420
| D.04.04.01 | Podbudowa z kruszywa naturalnego stabilizowanego mechanicznie
9 |  | - wykonanie podbudowy z kruszywa naturalnego stabilizowanego mechanicznie o uziarnieniu 0/31,5 gr. 20 cm | m2 | 420
| D.05.00.00 | NAWIERZCHNIE
| D.05.02.01 | Nawierzchnia z kruszywa łamanego stabilizowanego mechanicznie
10 |  | - wykonanie warstwy ścieralnej z z kruszywa łamanego stabilizowanego mechanicznie C50/30 o uziarnieniu 0/31,5 gr. 10 cm | m2 | 400
RAZEM
PODATEK VAT 23%
CENA OFERTOWA (brutto)
słownie złotych:
……………………………………………………………………………………………………………………..
…………………