## Arkusz przetargowy
Załącznik nr 1a Formularz cenowy
Lp. | Pomieszczenie | Nazwa urządzenia | Opis | Wymiary poglądowe w mm (sz/g/w) (rzeczywiste wymiary mogą różnić się od podanych w tabeli w zakresie +/- 10 % przy zapewnieniu funkcjonalności oraz możliwości rozmieszczenia wszystkich urządzeń) | Przewidywana moc elektryczna (kW) | Napięcie (V) | Ilość | cw.zw [zakończony zaworem] | odpływ | Moc elektryczna (kW) | Producent | Wymiary w mm sz/g/w | Model | Cena jednostkowa (w PLN/szt.) |  | VAT % | Wartość (cena jednostkowa x ilość)
[14 empty] | netto | brutto |  | netto | brutto
Komunikacja - strefa przyjęcia dostaw
1 | 3.2.11 | Waga platformowa (elektroniczna) | Terminal z tworzywa ABS (front) oraz stali węglowej (tył), szalka ze stali nierdzewnej, platforma ze stali lakierowanej, aluminiowa belka tensometryczna z IP66,statyw z lakierowanej stali oraz uchwyt w zestawie. Maksymalny zakres ważenia:min. 150 kg Dokładność odczytu (certyfikowana): maks. 50 g | 550x700x900 | 0,1-0,2 | 230 | 1 | x | x
2 | 3.2.11 | Schładzarka odpadów | Poszycie zewnętrzne wykonane z blachy nierdzewnej AISI 304 Wnętrze korpusu wykonane z blachy nierdzewnej polerowanej Komora przystosowana do 1-go pojemnika o poj. 100-120 l Drzwi i pokrywy wyposażone w uszczelki magnetyczne Dno wykonane blachy nierdzewnej ASI 304 Urządzenia przystosowane do pracy w klasie klimatycznej 4. | 1000x720x1100 | 0,48-0,52 | 230 | 1 | x | x
3 | 3.2.11 | Stół jezdny | Wykonany ze stali AISI 304/1.4301 Płyta wierzchnia wykonana z blachy o grubości # 0,8 mm Płyta wygłuszona płytą wiórową laminowaną, wodoodporną Świadectwo Państwowego Zakładu Higieny Spełnia normy jakości i bezpieczeństwa UE Koła jezdne Półka Blat bez rantu | 600x700x850 | x | x | 1 | x | x
4 | 3.2.11 | Szafa | Wykonana z blachy ze stali nierdzewnej AISI 304/1.4301 3 półki o grubości ok. 30 mm Nośność półki min. 700 N/m2 Stopki z regulacją +25..-15 mm Drzwi uchylne. | 1000x500x1800 | x | x | 1 | x | x
5 | 3.4.05 (3.2.11) | Profesjonalna pralnico-wirówka | Wykonana z zewnątrz stal malowana proszkowo i tworzywo. Wsad: min. 6kg Zestawy programów prania zoptymalizowane pod względem ekonomii, skuteczności i czasu, waga wsadu z odpowiednim dostosowaniem ilość potrzebnej wody oraz energii. Dozownik środka piorącego z czterema przegrodami na detergent w proszku lub płynie. Konstrukcja drzwiczek z uszczelką i wytrzymałymi zawiasami przeznaczona do intensywnych zastosowań. Najważniejsze elementy mające kontakt z wodą wykonane ze stali nierdzewnej i galwanizowanej zapewniającej wysoki stopień ochrony przed korozją. Czas całkowity prania przy pełnym wsadzie do 1 h. Zużycie wody w litrach na cykl przy pełnym wsadzie: do 48 l Zużycie energii (silnik/grzanie/gorąca woda) kWh: ok. 0.2/0.2/0.6 Pozostałość wilgoci po odwirowaniu % maks. 46 Urządzenie przystosowane do ustawienia suszarki na górze. | 600x680x800 | 3,6 - 4,4 | 400 | 1 | 3/4", 3/4"[dH4°] | Ø50
| 3.4.05 (3.2.11) | Łącznik | Łącznik pralki z suszarką. |  | x | x | 1 | x | x
| 3.4.05 (3.2.11) | Profesjonalna suszarka bębnowa. | Wykonana z zewnątrz stal malowana proszkowo i tworzywo. Wsad: min. 6kg Przyciski szybkiego uruchamiania oraz opcji do obsługi najczęściej stosowanych programów. Zestawy programów suszenia zoptymalizowane pod względem ekonomii, pielęgnacji i czasu. Układ kontroli pozostałości wilgoci. Bęben z obustronnym obracaniem. Wbudowany układ skroplin. Całkowity czas suszenia - pełen wsad makjs. 32 minut Zużycie energii przy pełnym wsadzie kWh: maks. 2,78 kWh Odparowywanie g/min: 90 - ok. 92.8 Ilość kWh/litr wody odparowanej z odzieży kWh/l: maks. 0.95 | 600x700x850 | 4,1 - 5.1 | 400 | 1 | x | Ø50
6 | 3.4.05 (3.2.11) | Umywalka porządkowa z komorą zlewu wyposażona w syfon i baterię. Blat z rantem tylnym. | Wykonana ze stali AISI 304/1.4301 Płyta wierzchnia wykonana z blachy o grubości # 1,5-2.0 mm Płyta wyprofilowana zapobiegająca wypływowi wody poza jej krawędź Płyta jest w całości spawana i posiada profile usztywniające poprzeczne mocowane za pomocą kołków i nakrętek nierdzewnych oraz wygłuszenie matą bitumiczną W płycie wspawany jest zlew / umywalka z blachy gr. #1,0 mm i stali AISI 304 Płyta wsparta jest na nogach z profil 40x40 Stopki koloru czarnego z regulacją +25..-15 Świadectwo Państwowego Zakładu Higieny Spełnia normy jakości i bezpieczeństwa UE | 500x700x850 | x | x | 1 | 1/2",1/2" | Ø50
|  | Komora mroźnicza |  | nie dotyczy
7 | 3.6.05 | Komora mroźnicza z paneli składanych na zamki. Podłoga. Agregat monoblok. | Wykończenie ścian zewnętrzne i wewnętrzne ze stali galwanizowanej z warstwą higienicznego twardego plastiku odpornego na zarysowania. Ścianki z paneli o grubości 100mm wypełnione pianką poliuretanową z ekologicznym gazem cyklopentan (CFC i HCFC Free). Podłoga komory ze stali galwanizowanej z warstwą twardego plastyku antypoślizgowego. Prawe pełne drzwi. Zamek drzwi (podświetlony i otwierany awaryjne w wewnątrz). Magnetyczna uszczelka drzwi. Oświetlenie wewnętrzne komory. Ekran z wyświetlaczem temperatury, wyłącznikiem wewnętrznego oświetlenia, informacja o trybie pracy i odmrażania, alarm i podłączenie do systemu HACCP. Komora montowana na miejscu za pomocy połączeń zamkowych. Wymuszony system chłodniczy z wentylatorem, agregat monoblok gotowy do pracy. Automatyczne odmrażanie z automatycznym odparowywaniem kondensatu. Urządzenie musi posiadać certyfikat i oznakowanie CE Zakres temperatur od co najmniej -18°C do -20°C. Urządzenie przystosowane do pracy w temperaturze otoczenia do ok. +45 °C | 1830x2230x2230 | 1,5 - 1,7 | 230 | 1 | x | x
7.1 | 3.6.05 | Regał z przestawnymi półkami perforowanymi | Wykonane z blachy ze stali nierdzewnej AISI 304 / 1.4301 Grubość półek ok. 30 mm Nośność półki 700 N/m2 Półki [ 4-5 szt. ] perforowane, przestawne - zakres regulacji półek:± 110 mm od poziomu bazowego Stopki koloru czarnego z regulacją +25..-15 mm | 1000x500x1800 | x | x | 3 | x | x
|  | Komora chłodnicza |  | nie dotyczy
8 | 3.6.04 | Komora chłodnicza z paneli składanych na zamki. Podłoga. Agregat monoblok. | Wykończenie ścian zewnętrzne i wewnętrzne ze stali galwanizowanej z warstwą higienicznego twardego plastiku odpornego na zarysowania. Ścianki z paneli o grubości 60mm wypełnione pianką poliuretanową z ekologicznym gazem cyklopentan (CFC i HCFC Free). Podłoga komory ze stali galwanizowanej z warstwą twardego plastyku antypoślizgowego. Prawe pełne drzwi. Zamek drzwi (podświetlony i otwierany awaryjne w wewnątrz). Magnetyczna uszczelka drzwi. Oświetlenie wewnętrzne komory. Ekran z wyświetlaczem temperatury, wyłącznikiem wewnętrznego oświetlenia, informacja o trybie pracy i odmrażania, alarm i podłączenie do systemu HACCP. Komora montowana na miejscu za pomocy połączeń zamkowych, pojedyncze panele są wyprodukowane łącznie z uszczelkami. Wymuszony system chłodniczy z wentylatorem, agregat monoblock gotowy do pracy. Czynnik chłodniczy R290 lub równoważny. Automatyczne odmrażanie z automatycznym odparowywaniem kondensatu. Urządzenie musi posiadać certyfikat i oznakowanie CE Zakres temperatur od co najmniej -2°C do +8°C. Urządzenie przystosowane do pracy w temperaturze otoczenia do +43°C | 2150x2950x2150 | 1.5-1,7 | 230 | 1 | x | x
8.1 | 3.6.04 | Regał z przestawnymi półkami perforowanymi | Wykonane z blachy ze stali nierdzewnej OH18N9 (AISI 304) 1.4301 Grubość półek 30 mm Nośność półki 700 N/m2 Półki [ 4-5 szt. ] perforowane, przestawne - zakres regulacji półek:± 110 mm od poziomu bazowego Stopki koloru czarnego z regulacją +25..-15 mm | 1000x500x1800 | x | x | 6 | x | x
|  | Przedsionek WC/aneks szatniowy |  | nie dotyczy
9 | 3.1.17 | Szafka ubraniowa. | Wykonana z blachy 0,8 mm malowanej proszkowo. Dwie komory w kształcie litery L. Drzwi z zamkiem punktowym. Szafka spawana w całości [ nie skręcana ]. | 400x500x1800 | x | x | 6 | x | x
10 | n.d. | Umywalka | Zakup własny Inwestora / w zakresie Generalnego Wylkonawcy (poza niniejszym zamówieniem) | x | x | x | 1 | 1/2",1/2" | Ø50 | nie dotyczy
WC personelu
11 | n.d. | Miska ustępowa | Zakup własny Inwestora / w zakresie Generalnego Wylkonawcy (poza niniejszym zamówieniem) | x | x | x | 1 | x ,1/2" | Ø100 | nie dotyczy
|  | Zmywalnia |  | nie dotyczy
12 | 3.6.03 | Szafa przelotowa z drzwiami suwanymi. | Wykonana z blachy ze stali nierdzewnej AISI 304/1.4301 3 półki o grubości 30 mm Drzwi suwane. Stopki koloru czarnego z regulacją +25..-15 mm | 1000x700x1800 | x | x | 1 | x | x
13 | różne pomieszczenia | Regał na tace - jezdny | Wykonany ze stali nierdzewnej OH18N9 (AISI 304) 1.4301 Koła Ø 125mm Pojemność 12 tac 1/1 GN | 400x540x1700 | x | x | 10 | x | x
14 | 3.6.03 | Stół załadowczy do zmywarki kapturowej ze zlewem i otworem na odpadki. Blat z rantem tylnym. | Wykonany ze stali AISI 304/1.4301 Płyta wierzchnia wykonana z blachy o grubości # 1,5-2.0 mm Płyta wyprofilowana zapobiegająca wypływowi wody poza jej krawędź Płyta jest w całości spawana i posiada profile usztywniające poprzeczne mocowane za pomocą kołków i nakrętek nierdzewnych oraz wygłuszenie matą bitumiczną Płyta wyposażona jest w kapinos W płycie wspawany jest zlew z blachy gr. # 1,0 -1.5mm i stali AISI 304 Płyta wsparta jest na nogach z profilu 40x40 Stopki koloru czarnego z regulacją +25..-15 Świadectwo Państwowego Zakładu Higieny Spełnia normy jakości i bezpieczeństwa UE | 1500x700x900 | x | x | 1 | 1/2",1/2" | Ø50
|  | Prysznic gastronomiczny | Prysznic stołowy płukania wstępnego z mieszaczem wc i wz. Mocowany do stołu i ściany. | x | x | x | 1 | x | x
|  | Syfon | Wykonany z wysokiej jakości tworzywa sztucznego, ze zwiększoną odpornością na różnice temperatur | x | x | x | 1 | x | x
15 | 3.6.03 | Zmywarka kapturowa z kapturem izolowanym. | Wykonana ze stali nierdzewnej AISI 304 min. 3 programy mycia: (45/84/150) Panel sterowania z cyfrowym wyświetlaczem Wydajność min. 80 koszy/godz. Zużycie wody maks. 2 litry / cykl Podgrzewanie wody płuczącej bojlerem otwartym (atmosferycznym) w kombinacji z pompą płukania gwarantuje stałe ciśnienie i zawsze stałą temperatura min. 85°C podczas całego cyklu płukania niezależnie od ciśnienia wody w sieci. Auto-diagnostyczny system zgłaszania usterek Licznik cyklów Funkcja opróżniania bojlera z wody. Funkcja Soft Start pompy myjącej. Możliwość podłączenia do HACCP Dwuściankowy kaptur izolowany (ręczne podnoszenie) Pompa odpływowa Dozowniki płynu myjącego i płuczącego Zainstalowany wewnętrzny system odkamieniania Zainstalowany automatyczny system filtracyjny wody myjącej Urządzenie musi posiadać certyfikat i oznakowanie CE | 750x755x1570 | 8.0-10.0 | 400 | 1 | x, 3/4""[dH4°] | kratka
OKP-1 | 3.6.03 | Okap wyciągowo-nawiewny Przyścienny z oświetleniem LED | Ilość wyciąganego powietrza [m3/h]: min. 800 Ilość nawiewanego powietrza [m3/h]: ok. 700 Ilość króćców wyciągowych fi315: 1 Ilość nawiewnych fi250: 1 Wykonany ze stali nierdzewnej AISI 304 bez wewnętrznych ścian działowych. Nawiew świeżego powietrza do strefy pracy przez perforowaną ścianę czołową okapu. Oświetlenie LED | 1200x1200x550 | 0.1-0,2 | 230 | 1 | x | x
16 | 3.6.03 | Stół wyładowczy. Blat z rantem tylnym. | Stal nierdzewna. Zaczep do zmywarki lewy. | 1100x700x900 | x | x | 1 | x | x
17 | 3.6.03 | Zmywarka podblatowa | Wykonana ze stali nierdzewnej AISI 304 3 programy mycia: (90/120/240 sekund) Wydajność 480 talerzy/godz. lub 40 koszy/godz. Dwupłaszczowa cieplnie izolowana konstrukcja Pompa spustowa Dozowniki płynu myjącego i płuczącego Zgodność higieniczna z DIN 10512 (programy 1 i 2), oraz z A0 60, według EN 15883-1 (program 3) Temperatura mycia 71° C – 77° C Temperatura płukania 90° C, minimalnie 16 sekund Panel sterowania z cyfrowym wyświetlaczem Podgrzewanie wody płuczącej bojlerem otwartym (atmosferycznym) w kombinacji z pompą płukania gwarantuje stałe ciśnienie i zawsze stałą temperatura min. 85°C podczas całego cyklu płukania niezależnie od ciśnienia wody w sieci. Auto-diagnostyczny system zgłaszania usterek Funkcja Soft Start pompy myjącej Możliwość podłączenia do HACCP Automatyczne zamykanie drzwi podczas pracy Urządzenie musi posiadać certyfikat i oznakowanie CE | 600x600x850 | 5.5-7.0 | 400 | 1 | x,3/4""[dH4°] | Ø50
AZW | 3.6.03 | Automatyczny zmiękczacz wody z regulacją twardości | Wydajność urządzenia: min. 3500 l/regenerację Przepływ maksymalny: min. 75 l/min. Zbiornik soli: min.35 kg Ciśnienie robocze pracy urządzenia: 2-6 bar Wyposażony w mieszacz wody | 550x300x(nie określono) | 0.5 | 230 | 1 | x ,3/4" | kratka
|  | Bar / wydawanie |  | nie dotyczy
18 | 3.6.02 | Szafa chłodnicza o poj. 400l z drzwiami przeszklonymi | Wykończenie zewnętrznej szafy ze stali nierdzewnej AISI430 Urządzenie przystosowane do pracy w temperaturze otoczenia do +32° C Cyfrowe wyświetlanie temperatury. Oświetlenie wewnętrzne LED 4 półki [możliwość przestawiania półek co 60 mm] prowadnice na półki wytłoczone w ściankach Izolacja ścian min 45 mm z pianki poliuretanowej Drzwi przeszklone z zamkiem. Wymuszony system chłodniczy z wentylatorem. Automatyczne odmrażanie z automatycznym odparowywaniem kondensatu. Emitowany poziom hałasu ≤ 55 dB Urządzenie musi posiadać certyfikat i oznakowanie CE | 700x620x1800 | 0.2-0,3 | 230 | 2 | x | x
19 | 3.6.02 | Stół z umywalką i szafką z drzwiami suwanymi. Blat z rantem tylnym. | Wykonana ze stali AISI 304/1.4301 Płyta wierzchnia wykonana z blachy o grubości # 1,5-2.0 mm Płyta wyprofilowana zapobiegająca wypływowi wody poza jej krawędź Płyta jest w całości spawana i posiada profile usztywniające poprzeczne mocowane za pomocą kołków i nakrętek nierdzewnych oraz wygłuszenie matą bitumiczną W płycie wspawana jest umywalka z blachy gr. #1,0-1,5 mm i stali AISI 304 Płyta wsparta jest na nogach (preferowane profilel 40x40) Szafka - spawana konstrukcja szkieletowa z drzwiami suwanymi. Stopki koloru czarnego z regulacją +25..-15 Krawędź tylna 40mm Świadectwo Państwowego Zakładu Higieny Spełnia normy jakości i bezpieczeństwa UE | 1100x700x900 | x | x | 1 | x | x
|  | Bateria zlewowa | Stołowa, łokciowa. | x | x | x | 1 | x | x
|  | Syfon | Wykonany z wysokiej jakości tworzywa sztucznego, które ma zwiększoną odporność na różnice temperatur | x | x | x | 1 | x | x
20 | 3.6.02 | Automatyczny ekspres do kawy + schładzarka na mleko | Zakup/dostawa własna Inwestora (poza niniejszym zamówieniem) | nie dotyczy | 3 | 2*230 | 1 | x,1/2" | Ø50 | nie dotyczy
21 | 3.6.02 | Stanowisko kasowe bez dna | Konstrukcja wyrobu wykonana jest z materiałów nierdzewnych gatunku AISI 304/1.4301 i zawiera następujące grubości blach : blat wierzchni : #2,0mm korpus z elementami : #0,8 , #1,0 , #1,2 , 1,5mm , kształtownik 40x40x1,2 Blat nierdzewny posiada promień R15. Wyrób posiada regulację wysokości w zakresie +25/-15mm Szuflada zamykana na klucz | 830x700x850 | x | x | 2 | x | x
|  | Zabudowa dekoracyjna z cokołem | Zabudowa drewnopodobna z cokołem od frontu - kolor do ustalenia z Zamawiającym | 830X20X810 | x | x | 2 | x | x
|  | Półka do przesuwu tac | Wykonana z rur ze stali nierdzewnej AISI 304 | 830X300 | x | x | 2 | x | x
21.1 | 3.6.02 | Panel obsługi kilenta (kasa/modem/drukarka) | Zakup/dostawa własna Inwestora (poza niniejszym zamówieniem) | x | 0,5 | 230 | 1 | x | x | nie dotyczy
22 | 3.6.02 | Płyta chłodnicza na podstawie szafkowej | Konstrukcja wyrobu wykonana jest z materiałów nierdzewnych gatunku AISI 304, AISI 430 oraz blachy ocynkowanej i zawiera następujące grubości blach od 0,6 do 2,0 mm. Blat nierdzewny posiada promień R15. Chłodzenie grawitacyjne Temperatura płyty 0 ÷ +10° C . Sterowanie parametrami pracy i ich odczyt za pomocą sterownika cyfrowego z wyświetlaczem. Izolacja z ekologicznej pianki poliuretanowej. Urządzenie przystosowane do pracy w temp otoczenia do +25 st.C i wilgotności względnej powietrza do 60%. Maszynownia wysuwana na prowadnicach. Ręczne opróżnianie pojemnika ze skroplinami. | 1204x700x850 | 0.3-0,4 | 230 | 1 | x | x
|  | Zabudowa dekoracyjna z cokołem | Zabudowa drewnopodobna z cokołem od frontu - kolor do ustalenia z Zamawiającym | 1204X20X810 | x | x | 1 | x | x
|  | Półka do przesuwu tac | Wykonana z rur ze stali nierdzewnej AISI 304 | 1204X300 | x | x | 1 | x | x
|  | Nadstawka - samoobsługowa przeszklona z oświetleniem | Wykonana ze stali AISI 304/1.4301 oraz rur ze stali nierdzewnej AISI 304 Szyba ze szkła giętego bezpiecznego o grubości 6 mm. Oświetlenie fluorescencyjne. | 1204x480x480 | 0.1-0,25 | 230 | 1 | x | x
23 | 3.6.02 | Wanna chłodnicza na podstawie szafkowej | Konstrukcja wyrobu wykonana jest z materiałów nierdzewnych gatunku AISI 304, AISI 430 oraz blachy ocynkowanej i zawiera następujące grubości blach od 0,6 do 2,0 mm. Blat nierdzewny posiada promień R15. Chłodzenie grawitacyjne Temperatura dna wanny 0 ÷ +10° C . Sterowanie parametrami pracy i ich odczyt za pomocą sterownika cyfrowego z wyświetlaczem. Izolacja z ekologicznej pianki poliuretanowej. Urządzenie przystosowane do pracy w temp.. otoczenia do +25 st.C i wilgotności względnej powietrza do 60%. Ręczne opróżnianie pojemnika ze skroplinami. Wewnętrzne krawędzie wanny posiadają promienie R10 Maszynownia wysuwana na prowadnicach. | 1204x700x850 | 0.3-0,4 | 230 | 1 | x | x
|  | Zabudowa dekoracyjna z cokołem | Zabudowa drewnopodobna z cokołem od frontu - kolor do ustalenia z Zamawiającym | 1204X20X810 | x | x | 1 | x | x
|  | Półka do przesuwu tac | Wykonana z rur ze stali nierdzewnej AISI 304 | 1204X300 | x | x | 1 | x | x
|  | Nadstawka przeszklona z oświetleniem | Wykonana ze stali 0H18N9 (AISI 304) 1.4301 oraz rur ze stali nierdzewnej AISI 304 Ø 30 mm. Szyba ze szkła giętego bezpiecznego o grubości 6 mm. Oświetlenie fluorescencyjne. | 1204x480x480 | 0.1-0,25 | 230 | 1 | x | x
24 | 3.6.02 | Bemar wodny 3 komorowy na podstawie szafkowej z niezależnie sterowanymi komorami. | Konstrukcja wyrobu wykonana jest z materiałów nierdzewnych gatunku 18/10 -AISI 304 oraz 430-H17 i zawiera następujące grubości blach : blat wierzchni : #2,0mm, korpus z elementami : #0,6 , #0,8 , #1,0 , #1,2 , 1,5mm, kształtownik 40x40x1,2 Blat nierdzewny posiada promień R15. Zakres regulacji temperatury +30° ÷ +95° C . Wyrób posiada regulację wysokości w zakresie +25/-15mm Niezależne sterowanie każdej komory odbywa się za pomocą płynnej regulacji pokrętła regulatora Ręczne napełnianie i regulowanie poziomu wody w komorach | 1204x700x850 | 2,4-2,6 | 230 | 2 | x,1/2" | Ø50 / kratka
|  | Zabudowa dekoracyjna z cokołem | Zabudowa drewnopodobna z cokołem od frontu - kolor do ustalenia z inwestorem | 1204X20X810 | x | x | 2 | x | x
|  | Półka do przesuwu tac | Wykonana z rur ze stali nierdzewnej AISI 304 | 1204X300 | x | x | 2 | x | x
|  | Nadstawka przeszklona z oświetleniem i grzaniem | Wykonana ze stali 0H18N9 (AISI 304) 1.4301 oraz rur ze stali nierdzewnej AISI 304 Ø 30 mm. Szyba ze szkła giętego bezpiecznego o grubości 6 mm. Grzanie i oświetlenie halogenowo-kwarcowe. | 1204x480x480 | 0,6-0,8 | 230 | 2 | x | x
25 | 3.6.02 | Boks dystrybutora p.25.1 | Konstrukcja wyrobu wykonana jest z materiałów nierdzewnych gatunku 18/10 -AISI 304 i zawiera następujące grubości blach : blat wierzchni : #2,0mm korpus z elementami : #0,8 , #1,0 , #1,2 , 1,5mm , kształtownik 40x40x1,2 Blat nierdzewny posiada promień R15. Wyrób posiada regulację wysokości w zakresie +25/-15mm | 600x180x850 | x | x | 1 | x | x
|  | Zabudowa dekoracyjna z cokołem | Zabudowa drewnopodobna z cokołem od frontu - kolor do ustalenia z inwestorem | 600x20x820 | x | x | 1 | x | x
|  | Półka do przesuwu tac | Wykonana z rur ze stali nierdzewnej AISI 304 | 500x300 | x | x | 1 | x | x
25.1 | 3.6.02 | Dystrybutor talerzy podgrzewany jezdny | Wykonany ze stali 0H18N9 (AISI 304) 1.4301 , grzanie statyczne, obudowa izolowana termicznie, pokrywa wykonana z poliwęglanu, płynna regulacja temperatury w zakresie 30 ÷ 90. Wyjmowane wkłady z możliwością regulacji średnicy talerzy w zakresie Ø 260-190 Pojemność 2x50 Spiralny przewód zasilający. | 450x900x1000 | 1,2-1,4 | 230 | 1 | x | x
26 | 3.6.02 | Stanowisko narożne zewnętrzne szafkowe 90° | Konstrukcja wyrobu wykonana jest z materiałów nierdzewnych gatunku 18/10 -AISI 304 i zawiera następujące grubości blach : blat wierzchni : #2,0mm korpus z elementami : #0,8 , #1,0 , #1,2 , 1,5mm , kształtownik 40x40x1,2 Blat nierdzewny posiada promień R15. Wyrób posiada regulację wysokości w zakresie +25/-15mm | 1062x562x850 | x | x | 1 | x | x
|  | Zabudowa dekoracyjna z cokołem | Zabudowa drewnopodobna z cokołem od frontu - kolor do ustalenia z inwestorem | 1062X20X810 | x | x | 1 | x | x
|  | Półka do przesuwu tac | Wykonana z rur ze stali nierdzewnej AISI 304 | 1062X300 | x | x | 1 | x | x
27 | 3.6.02 | Witryna chłodnicza na podstawie szafkowej | Konstrukcja wyrobu wykonana jest z materiałów typu szkło , PMMA oraz blach nierdzewnych gatunku 18/10 -AISI 304 oraz 430-H17 i zawiera następujące grubości blach : blat wierzchni : #2,0mm korpus z elementami : #0,6 , #0,8 , #1,0 , #1,2 , 1,5mm , kształtownik 40x40x1,2 , kształtownik 60x40x1,5 Blat nierdzewny posiada promień R15. Pojemność wanny: 3x1/1GN h= ok. 150mm Chłodzenie wymuszone Temperatura wewnątrz witryny co najmniej +8° ÷ +12° C . Regulacja wysokości. Obsługa za pomocą sterownika elektronicznego Taca ociekowa o pojemności ~2-4 litrów . Drzwi uchylne od strony klienta , drzwi suwane od strony obsługi | 1320x700x1740 | 0,8-1 | 230 | 1 | x | x
|  | Zabudowa dekoracyjna z cokołem | Zabudowa drewnopodobna z cokołem od frontu - kolor do ustalenia z inwestorem | 1320X20X810 | x | x | 1 | x | x
|  | Półka do przesuwu tac | Wykonana z rur ze stali nierdzewnej AISI 304 | 1320X300 | x | x | 1 | x | x
28 | 3.6.02 | Pomocnik kelnerski | Wykonany ze stali AISI 304/1.4301 Blacha o grubości od 1 do 2 mm Przystosowany do pojemników 1/4 GN (4 szt.) h = 150 mm [na sztućce] Pojemność dla 130 szt. tac z tworzywa Wyposażony w cztery kółka jezdne Ø125 mm w tym dwa obrotowe z blokadą ruchu | 840x570x1500 | x | x | 1 | x | x
29 | 3.6.02 | Stół chłodniczy 3 komorowy / 6 szuflad | Powierzchnie zewnętrzne i wewnętrzne podstawy wykonane z blach nierdzewnych AISI 304 i ocynkowanych o grubości 0,5 ÷ 2,0 mm, Każdy z 3 modułów wyposażony jest w 2 szuflady przystosowane do pojemników GN1/1 o głębokości 100-200mm Pojemność modułu komory] [dm3] 3x110l Agregat skraplający na wysuwanych prowadnicach Automatyczne rozmrażanie i odparowanie skroplin Wymuszony obieg powietrza schładzającego komorę chłodniczą Zakres temperatur -2 do +10 Czynnik chłodniczy R290 lub równoważny. Elektroniczne sterowanie parametrami pracy za pomocą sterownika cyfrowego z wyświetlaczem i automatyczną funkcją oszczędzania energii (tryb ECO) Izolacja poliuretanowa (o grubości 50 mm) Klasa klimatyczna 5 | 1825x700x850 | 0,3-0,4 | 230 | 1 | x | x
29.1 | 3.6.02 | Szafka ścienna wisząca | Wykonana z blachy ze stali nierdzewnej OH18N9 (AISI 304) 1.4301 Grubość półki 30 mm Max. obciążenie półki w szafce 700 N/m2 Drzwi suwane. | 900z400z600 | z | z | 2 | x | x
Kuchnia
30 | 3.6.06 | Regał z przestawnymi półkami perforowanymi. | Wykonane z blachy ze stali nierdzewnej AISI 304/1.4301 Grubość półek 30 mm Nośność półki 700 N/m2 Półki [ 4-5 szt. ] perforowane, przestawne - zakres regulacji półek:± 110 mm od poziomu bazowego Stopki koloru czarnego z regulacją +25..-15 mm | 900x700x1800 | x | x | 2 | x | x
31 | 3.6.06 | Zmywarka do garów i pojemników GN | Wykonana ze stali nierdzewnej AISI 304 Wymiary komory zmywania min. 670 x 710 x 570 (sz.*gł.*h) 4 programy mycia: (180/360/540/stały) sek. Panel sterowania z cyfrowym wyświetlaczem Podgrzewanie wody płuczącej bojlerem otwartym (atmosferycznym) w kombinacji z pompą płukania gwarantuje stałe ciśnienie i zawsze stałą temperatura min. 85°C podczas całego cyklu płukania niezależnie od ciśnienia wody w sieci. Auto diagnostyczny system zgłaszania usterek. Program samooczyszczający. Pompa myjąca samo opróżniająca się. Pompa spustowa. Boczne ramiona myjące. Dwupłaszczowa cieplnie izolowana konstrukcja. Tłoczona komora myjąca z zaokrąglonymi kątami. Funkcja opróżniania bojlera. Dozowniki płynu myjącego i płuczącego. Możliwość podłączenia do HACCP W zestawie minimum : 1 kosz do mycia garów i 1 wkładka do mycia pojemników GN Urządzenie musi posiadać certyfikat i oznakowanie CE | 876x900x1791 | 11.0 -13.0 | 400 | 1 | x,3/4""[dH4°] | kratka
OKP-3 | 3.6.06 | Okap. Wyciągowo-nawiewny Przyścienny z oświetleniem LED | Ilość wyciąganego powietrza [m3/h]:1000 Ilość nawiewanego powietrza [m3/h]:800 Ilość króćców wyciągowych fi315:1 Ilość nawiewnych fi250:1 Wykonany ze stali nierdzewnej AISI 304 bez wewnętrznych ścian działowych. Nawiew świeżego powietrza do strefy pracy przez perforowaną ścianę czołową okapu. Oświetlenie LED | 1200x1200x550 | 0.1-0,2 | 230 | 1 | x | x
32 | 3.6.06 | Basen jednokomorowy | Wykonane ze stali AISI 304/1.4301 Płyta wierzchnia wykonana z blachy o grubości # 1,5-2.0 mm Płyta wyprofilowana zapobiegająca wypływowi wody poza jej krawędź Płyta jest w całości spawana i posiada profile usztywniające poprzeczne mocowane za pomocą kołków i nakrętek nierdzewnych oraz wygłuszenie matą bitumiczną Płyta wyposażona jest w kapinos W płycie wspawany jest basen z blachy gr. # 1,0-1,5 mm i stali AISI 304 o głębokości 400 mm Płyta wsparta jest na nogach z profilu 40x40 Stopki koloru czarnego z regulacją +25..-15 Świadectwo Państwowego Zakładu Higieny Spełnia normy jakości i bezpieczeństwa UE | 1000x700x850 | x | x | 1 | 1/2",1/2" | Ø50
| 3.6.06 | Prysznic gastronomiczny | Prysznic stołowy płukania wstępnego z mieszaczem wc i wz. Mocowany do stołu i ściany. | x | x | x | 1 | x | x
| 3.6.06 | Syfon | Wykonany z wysokiej jakości tworzywa sztucznego, które ma zwiększoną odporność na różnice temperatur | x | x | x | 1 | x | x
33 | 3.6.06 | Umywalka | Wykonane ze stali AISI 304/1.4301 Płyta wierzchnia wykonana z blachy o grubości # 1,5-2.0 mm Płyta wyprofilowana zapobiegająca wypływowi wody poza jej krawędź W płycie wspawana jest umywalka z blachy gr. # 1,0 -1.5mm i stali AISI 304 Świadectwo Państwowego Zakładu Higieny Spełnia normy jakości i bezpieczeństwa UE | 400x400x200 | x | x | 1 | 1/2",1/2" | Ø50
| 3.6.06 | Bateria zlewowa | Stołowa, łokciowa | x | x | x | 1 | x | x
| 3.6.06 | Syfon | Wykonany z wysokiej jakości tworzywa sztucznego, które ma zwiększoną odporność na różnice temperatur | x | x | x | 1 | x | x
34 | 3.6.06 | Stół ze zlewem i półką Blat z rantem tylnym i lewym. | Wykonany ze stali AISI 304/1.4301 Płyta wierzchnia wykonana z blachy o grubości # 1,5-2.0 mm Płyta wyprofilowana zapobiegająca wypływowi wody poza jej krawędź Płyta jest w całości spawana i posiada profile usztywniające poprzeczne mocowane za pomocą kołków i nakrętek nierdzewnych oraz wygłuszenie matą bitumiczną Płyta wyposażona jest w kapinos W płycie wspawany jest zlew z blachy gr. # 1,0-1,5 mm i stali AISI 304 o głębokości 250-300mm Płyta wsparta jest na nogach z profilu 40x40 Półka. Stopki koloru czarnego z regulacją +25..-15 Świadectwo Państwowego Zakładu Higieny Spełnia normy jakości i bezpieczeństwa UE | 900x700x900 | x | x | 1 | x | x
| 3.6.06 | Bateria zlewowa | Stołowa, łokciowa | x | x | x | 1 | x | x
| 3.6.06 | Syfon | Wykonany z wysokiej jakości tworzywa sztucznego, które ma zwiększoną odporność na różnice temperatur | x | x | x | 1 | x | x
34.1 | 3.6.06 | Szafka ścienna wisząca. | Wykonana z blachy ze stali nierdzewnej AISI 304/1.4301 Grubość półki 30 mm Max. obciążenie półki w szafce 700 N/m2 Drzwi suwane. | 900z400z600 | x | x | 3 | x | x
35 | 3.6.06 | Szatkownica | Wykonana ze stali malowanej proszkowo. Wszystkie części stykające się z artykułami spożywczymi wyprodukowane ze stali nierdzewnej albo masy plastycznej przystosowanych do mycie w zmywarce. Dotykowy, wodoodporny panel sterowania - ochrona min. IP55 Pulsacyjne sterowanie dla dokładnego rozdrobnienia. Wydajność: od 250 do min. 550 kg/godz. Urządzenie musi posiadać certyfikat i oznakowanie CE | 250x500x515 | 0.2-0,4 | 400 | 1 | x | x
36 | 3.6.06 | Stół chłodniczy 3 komorowy / 6 szuflad | Powierzchnie zewnętrzne i wewnętrzne podstawy wykonane z blach nierdzewnych AISI 304 i ocynkowanych o grubości 0,5 ÷ 2,0 mm, Każdy z 3 modułów wyposażony jest w 2 szuflady przystosowane do pojemników GN1/1 o głębokości 100-200mm Pojemność modułu komory] 3x110l Agregat skraplający na wysuwanych prowadnicach Automatyczne rozmrażanie i odparowanie skroplin Wymuszony obieg powietrza schładzającego komorę chłodniczą Zakres temperatur co najmniej - 2 do + 10 Czynnik chłodniczy R290 lub równoważny Elektroniczne sterowanie parametrami pracy za pomocą sterownika cyfrowego z wyświetlaczem i automatyczną funkcją oszczędzania energii (tryb ECO) Izolacja poliuretanowa (o grubości 50 mm) Klasa klimatyczna 5 | 1825x700x850 | 0,3-0,4 | 230 | 1 | x | x
37 | 3.6.06 | Stół ze zlewem i półką Blat z rantem tylnym. | Wykonany ze stali AISI 304/1.4301 Płyta wierzchnia wykonana z blachy o grubości # 1,5-2.0 mm Płyta wyprofilowana zapobiegająca wypływowi wody poza jej krawędź Płyta jest w całości spawana i posiada profile usztywniające poprzeczne mocowane za pomocą kołków i nakrętek nierdzewnych oraz wygłuszenie matą bitumiczną Płyta wyposażona jest w kapinos W płycie wspawany jest zlew z blachy gr. # 1,0-1,5 mm i stali AISI 304 o głębokości 250-300mm Półka Stopki z regulacją +25..-15 Świadectwo Państwowego Zakładu Higieny Spełnia normy jakości i bezpieczeństwa UE | 900x700x900 | x | x | 1 | x | x
| 3.6.06 | Bateria zlewowa | Stołowa, łokciowa | x | x | x | 1 | x | x
| 3.6.06 | Syfon | Wykonany z wysokiej jakości tworzywa sztucznego, które ma zwiększoną odporność na różnice temperatur | x | x | x | 1 | x | x
38 | 3.6.06 | Stół [wykonany na wymiar z wycięciem na filar] Blat z rantem tylnym i prawym. | Wykonany ze stali AISI 304/1.4301 Płyta wierzchnia wykonana z blachy o grubości # 0,8-1.0 mm Płyta wygłuszona płytą wiórową laminowaną, wodoodporną Stopki koloru czarnego z regulacją +25..-15 mm Krawędź tylna 40 mm Świadectwo Państwowego Zakładu Higieny Spełnia normy jakości i bezpieczeństwa UE | 800x700x900 | x | x | 1 | x | x
39 | 3.6.06 | Maszynka do mięsa | Podstawa wykonana z anodowanego aluminium i stali nierdzewnej. Przystosowana do pracy ciągłej do 2 godz. W zestawie sitka o średnicy oczek 6 i 8 mm. Średnica wsadu 45-55mm | 410x328x517 | 0.5-0,8 | 230 | 1 | x | x
40 | 3.6.06 | Stół chłodniczy 2 komorowy / 4 szuflady | Powierzchnie zewnętrzne i wewnętrzne podstawy wykonane z blach nierdzewnych AISI 304 i ocynkowanych o grubości 0,5 ÷ 2,0 mm, Każdy z 2 modułów wyposażony jest w 2 szuflady przystosowane do pojemników GN1/1 o głębokości 100-200mm Pojemność modułu komory] [dm3] 2x110l Agregat skraplający na wysuwanych prowadnicach Automatyczne rozmrażanie i odparowanie skroplin Wymuszony obieg powietrza schładzającego komorę chłodniczą Zakres temperatur -2 do +10 Czynnik chłodniczy R290 lub równoważny Elektroniczne sterowanie parametrami pracy za pomocą sterownika cyfrowego z wyświetlaczem i automatyczną funkcją oszczędzania energii (tryb ECO) Izolacja poliuretanowa (o grubości 50 mm) Klasa klimatyczna 5 | 1325x700x850 | 0,2-0,4 | 230 | 2 | x | x
41 | 3.6.06 | Stół ze zlewem Blat z rantem tylnym. | Wykonane ze stali 0H18N9 (AISI 304) 1.4301 Płyta wierzchnia wykonana z blachy o grubości # 1,5-2.0 mm Płyta wyprofilowana zapobiegająca wypływowi wody poza jej krawędź Płyta jest w całości spawana i posiada profile usztywniające poprzeczne mocowane za pomocą kołków i nakrętek nierdzewnych oraz wygłuszenie matą bitumiczną Płyta wyposażona jest w kapinos W płycie wspawany jest zlew z blachy gr. # 1,0-1,5 mm i stali AISI 304 o głębokości 250-300mm Płyta wsparta jest na nogach z profilu 40x40 Stopki koloru czarnego z regulacją +25..-15 Świadectwo Państwowego Zakładu Higieny Spełnia normy jakości i bezpieczeństwa UE | 1700x700x900 | x | x | 1 | x | x
| 3.6.06 | Bateria zlewowa | Stołowa, łokciowa | x | x | x | 1 | x | x
| 3.6.06 | Syfon | Wykonany z wysokiej jakości tworzywa sztucznego, które ma zwiększoną odporność na różnice temperatur | x | x | x | 1 | x | x
42 | 3.6.06 | Stół Blat z rantem tylnym i prawym. | Wykonany ze stali AISI 304/1.4301 Płyta wierzchnia wykonana z blachy o grubości # 0,8-1.0 mm Płyta wygłuszona płytą wiórową laminowaną, wodoodporną Stopki koloru czarnego z regulacją +25..-15 mm Krawędź tylna 40 mm Świadectwo Państwowego Zakładu Higieny Spełnia normy jakości i bezpieczeństwa UE | 600x700x900 | x | x | 1 | x | x
43 | 3.6.06 | Krajalnica | Podstawa wykonana z lakierowanego aluminium. Średnica noża 250-300 mm Zakres krojenia 0.5-10 mm | 380x490x380 | 0.25-0,35 | 230 | 1 | x | x
44 | 3.6.06 | Piec konwekcyjno-parowy, elektryczny, pojemność 6 GN 1/1 | Wykonany ze stali nierdzewnej AISI 304 Pojemność 6 pojemników GN 1/1, lub 12 pojemników GN 1/2. Wytwornica pary bojler, dodatkowo możliwość ustawienia 8-12 poziomów wilgotności Dokładna kontrola wilgotności w komorze pieca poprzez sondę Sterowanie za pomocą ekranu cyfrowego Port USB Sonda do pomiaru temperatury produktów 6-9 punktowa Fabrycznie wbudowany system mycia komory z 5-7 cyklami mycia Możliwość używania środków ciekłych, pełnych albo enzymatycznych. Zalecany system mycia z ochroną środowiska. Zintegrowana funkcja odkamieniania bojlera podczas cyklu zmywania 80 - 100 wolnych programów w 3-4 krokach 3-5 prędkości wentylatora (od 300 do 1500 obrotów / min.) Zakresy temperatur gotowania od 25° C do 300º C Cykl konwekcyjny(25 – 300 ºC, Cykl gotowania w parze 25 – 130 ºC Cykl konwekcyjno-parowy 25 – 250 ºC Funkcja gotowanie z obniżoną mocą, gotowanie niskotemperaturowe, program do regeneracji Wodoodporność min. IPX5 Urządzenie musi posiadać certyfikat i oznakowanie CE Urządzenie powinno posiadać certyfikację w zakresie ergonomii (zgodność z zasadami ergonomii, zgodność antropometryczna i biomechaniczna). | 867x775x808 | 9,5-11,5 | 400 | 1 | x,3/4""[dH4°] | kratka
|  | Łącznik | Łącznik do ustawienia pieców w kolumnę [ na sobie ] | nie dotyczy | x | x | 1 | x | x | nie dotyczy
|  | Piec konwekcyjno-parowy, elektryczny, pojemność 10 GN 1/1 | Wykonany ze stali nierdzewnej AISI 304 Pojemność 10 pojemników GN 1/1, lub 12 pojemników GN 1/2. Wytwornica pary bojler, dodatkowo możliwość ustawienia 8-12 poziomów wilgotności Dokładna kontrola wilgotności w komorze pieca poprzez sondę Sterowanie za pomocą ekranu cyfrowego Port USB Sonda do pomiaru temperatury produktów 6-9 punktowa Fabrycznie wbudowany system mycia komory z 5-7 cyklami mycia Możliwość używania środków ciekłych, pełnych albo enzymatycznych. Zalecany system mycia z ochroną środowiska. Zintegrowana funkcja odkamieniania bojlera podczas cyklu zmywania 80 - 100 wolnych programów w 3-4 krokach 3-5 prędkości wentylatora (od 300 do 1500 obrotów / min.) Zakresy temperatur gotowania od 25° C do 300º C Cykl konwekcyjny(25 – 300 ºC, Cykl gotowania w parze 25 – 130 ºC Cykl konwekcyjno-parowy 25 – 250 ºC Funkcja gotowanie z obniżoną mocą, gotowanie niskotemperaturowe, program do regeneracji Wodoodporność min. IPX5 Urządzenie musi posiadać certyfikat i oznakowanie CE Urządzenie powinno posiadać certyfikację w zakresie ergonomii (zgodność z zasadami ergonomii, zgodność antropometryczna i biomechaniczna). | 867x775x1058 | 17-19 | 400 | 1 | x,3/4""[dH4°] | kratka
OKP-2 | 3.6.06 | Okap. Wyciągowo-nawiewny Przyścienny z oświetleniem LED | Ilość wyciąganego powietrza [m3/h]: 1300 Ilość nawiewanego powietrza [m3/h]: 1100 Ilość króćców wyciągowych fi315: 1 Ilość nawiewnych fi250: 2 Wykonany ze stali nierdzewnej AISI 304 bez wewnętrznych ścian działowych. Nawiew świeżego powietrza do strefy pracy przez perforowaną ścianę czołową okapu. Filtry o skuteczności filtracji ≥98% Oświetlenie LED | 1200x1200x550 | 0.1-0,2 | 230 | 1 | x | x
45 | 3.6.06 | Szafa chłodniczo-mroźnicza | Szafa wykonana z blach nierdzewnych AISI 304 oraz ocynkowanych o grubości: #0,5 mm ÷ #2,0 mm, Zakres pracy +2 do +10 (kom. chłodnicza) , -21 do -14 (kom. mroźnicza) Klasa klimatyczna 5 Układ chłodniczy w postaci monobloku, Automatyczne rozmrażanie i odparowanie skroplin - typ rozmrażania - gorący gaz. Wnętrze przystosowane do pojemników GN 2/1, Regulacja wysokości rusztów co 50 mm, Wymuszony obieg powietrza schładzającego komorę, Wyłącznik wentylatora po otwarciu drzwi, Drzwi dzielone pełne ze zintegrowanym uchwytem i zamkiem, optyczny i akustyczny alarm otwartych drzwi, Nogi regulowane wykonane ze stali nierdzewnej Sterownik cyfrowy z wyświetlaczem i automatyczną funkcją oszczędzania energii (tryb ECO), Ekologiczna izolacja typu PUR o grubości 60-80 mm, Max obciążenie półki - min. 35-55 kg, Max ładowność - min. 150 kg. | 700x860x2000 | 0,9-1,2 | 230 | 1 | x | x
OKP-4 | 3.6.06 | Okap Wyciągowo-nawiewny Centralny z oświetleniem LED | Ilość wyciąganego powietrza [m3/h]: 2950 Ilość nawiewanego powietrza [m3/h]: 2600 Ilość króćców wyciągowych fi315: 2 Ilość nawiewnych fi250: 4 Wykonany ze stali nierdzewnej AISI 304 bez wewnętrznych ścian działowych. Nawiew świeżego powietrza do strefy pracy przez perforowaną ścianę czołową okapu. Filtry o skuteczności filtracji ≥98% Oświetlenie LED | 2400x1800x550 | 0.1-0,2 | 230 | 1 | x | x
46 | 3.6.06 | Blat neutralny | Wykonany w całości ze stali nierdzewnej AISI 304 Płyta górna tłoczona z jednej sztuki blachy o grubości 1,5-2 mm Element ustawia się na podstawie (otwartej, chłodniczej, mroźniczej) | 400x730x250 | x | x | 1 | x | x
|  | Podstawa do blatu neutralnego | Wykonana w całości ze stali nierdzewnej AISI 304 Podstawa jest zamknięta ściankami z 3 stron Przygotowana do montażu drzwi, stelaża na pojemniki GN | 400x550x600 | x | x | 1 | x | x
|  | Zestaw 2 szuflad neutralnych do podstawy | Wykonana w całości ze stali nierdzewnej AISI 304 | 350x520x145 | x | x | 1 | x | x
|  | Blat neutralny | Wykonany w całości ze stali nierdzewnej AISI 304 Płyta górna tłoczona z jednej sztuki blachy o grubości 1,5-2 mm Element ustawia się na podstawie (otwartej, chłodniczej, mroźniczej) | 400x730x250 | x | x | 1 | x | x
|  | Podstawa do blatu neutralnego | Wykonana w całości ze stali nierdzewnej AISI 304 Podstawa jest zamknięta ściankami z 3 stron Przygotowana do montażu drzwi, stelaża na pojemniki GN | 400x550x600 | x | x | 1 | x | x
|  | Zestaw prowadnic na pojemniki GN1/1 | Wykonany w całości ze stali nierdzewnej AISI 304 | x | x | x | 1 | x | x
|  | Drzwi do podstawy pod grill | Dwuściankowe wykonane w całości ze stali nierdzewnej AISI 304 | 400x40x440 | x | x | 2 | x | x
47 | 3.6.06 | Płyta grillowa elektryczna, 2/3 gładka, 1/3 ryflowana, powierzchnia chromowana | Urządzenie wykonane ze stali nierdzewnej AISI 304 Płyta górna tłoczona z jednej sztuki blachy o grubości 1,5-2 mm Pokrętła regulacyjne wyprodukowane ze stali Temperatura regulowana termostatem w zakresie 120 – 280°C Wskaźnik świetlny zagrzania płyty Niezależne sterowanie powierzchnią gładką i ryflowaną. Powierzchnia robocza chromowana wykonana ze stali miękkiej o grubość całkowitej 5-15 mm Wodoodporność min.IPX4 Urządzenie musi posiadać certyfikat i oznakowanie CE | 800x730x250 | 7.5-8,5 | 400 | 1 | x | x
|  | Podstawa pod płytę grillową | Wykonana w całości ze stali nierdzewnej AISI 304 Podstawa jest zamknięta ściankami z 3 stron Przygotowana do montażu drzwi, stelaża na pojemniki GN | 800x550x600 | x | x | 1 | x | x
|  | Drzwi do podstawy pod grill | Dwuściankowe wykonane w całości ze stali nierdzewnej AISI 304 | 400x40x440 | x | x | 2 | x | x
48 | 3.6.06 | Frytkownica elektryczna wolnostojąca | Urządzenie wykonane ze stali nierdzewnej AISI 304 Płyta górna tłoczona z jednej sztuki blachy o grubości 1,5 -2mm Pokrętła regulacyjne wyprodukowane ze stali Wskaźnik świetlny zagrzania komory Temperatura regulowana termostatem w zakresie 105-185° C Zabezpieczenie przeciwko przegrzaniu urządzenia Komora tłoczona w całości [ bez spawów] z zaokrąglonymi kątami wewnętrznymi i zimną strefą Podgrzewanie pośrednie grzałkami umieszczonymi poza komorą Spust oleju przez kran w podstawie urządzenia Podstawa zamknięta drzwiami dwuściankowymi wykonanymi w całości ze stali nierdzewnej AISI 304 Wodoodporność min.IPX4 Urządzenie musi posiadać certyfikat i oznakowanie CE | 400x730x850 | 8.0-10.0 | 400 | 1 | x | x
49 | 3.6.06 | Warnik elektryczny wolnostojący | Urządzenie wykonane ze stali nierdzewnej AISI 304 Płyta górna tłoczona z jednej sztuki blachy o grubości 1,5 -2mm Pojemność komory 20-25 litrów Pokrętła regulacyjne wyprodukowane ze stali Wskaźnik świetlny zagrzania komory Komora wyprodukowana ze stali odpornej na kwasy AISI 316. Podstawa zamknięta drzwiami dwuściankowymi wykonanymi w całości ze stali nierdzewnej AISI 304 W zestawie dwa kosze do gotowania. Wodoodporność min.IPX4 Urządzenie musi posiadać certyfikat i oznakowanie CE | 400x730x850 | 6 | 400 | 1 | 1/2"wz. | Ø50
50 | 3.6.06 | Kuchnia 4 polowa z kwadratowymi płytami grzewczymi | Urządzenie wykonane ze stali nierdzewnej AISI 304 Płyta górna tłoczona z jednej sztuki blachy o grubości 1,5 -2mm Pokrętła regulacyjne wyprodukowane ze stali Wskaźnik świetlny włączenia kuchni Kwadratowe płyty grzewcze każda o mocy 2,4-2,6 kW Wodoodporność min.IPX4 Urządzenie musi posiadać certyfikat i oznakowanie CE | 800x550x600 | 9,6-10,4 | x | 1 | x | x
|  | Podstawa pod kuchnię | Wykonana w całości ze stali nierdzewnej AISI 304 Podstawa jest zamknięta ściankami z 3 stron Przygotowana do montażu drzwi, stelaża na pojemniki GN | 800x550x600 | x | x | 1 | x | x
|  | Zestaw 4 szuflad neutralnych do podstawy | Wykonana w całości ze stali nierdzewnej AISI 304 | 350x520x145 | x | x | 1 | x | x
51 | 3.6.06 | Kuchnia 4 polowa z kwadratowymi płytami grzewczymi i piekarnikiem elektrycznym | Urządzenie wykonane ze stali nierdzewnej AISI 304 Płyta górna tłoczona z jednej sztuki blachy o grubości 1,5 -2mm Pokrętła regulacyjne wyprodukowane ze stali Wskaźnik świetlny włączenia kuchni Kwadratowe płyty grzewcze każda o mocy 2,4-2,6 kW Nierdzewny piekarnik o pojemności GN 2/1 z 3 rusztami i zakresie pracy od 120° C do 300° C Moc zainstalowana piekarnika 4-6 kW Wodoodporność min.IPX4 Urządzenie musi posiadać certyfikat i oznakowanie CE | 800x700x850 | 14.4-16,4 | 400 | 1 | x | x
Przygotowalnia wstępna warzyw i owoców
52 | 3.6.07 | Stół z półką. Blat z rantem tylnym. | Wykonany ze stali AISI 304/1.4301 Płyta wierzchnia wykonana z blachy o grubości # 0,8-1.0 mm Płyta wygłuszona płytą wiórową laminowaną, wodoodporną Półka. Stopki koloru czarnego z regulacją +25..-15 mm Krawędź tylna 40 mm Świadectwo Państwowego Zakładu Higieny Spełnia normy jakości i bezpieczeństwa UE | 700x700x900 | x | x | 1 | x | x
52.1 | 3.6.07 | Szafka ścienna wisząca | Wykonana z blachy ze stali nierdzewnej AISI 304/1.4301 Grubość półki 30 mm Max. obciążenie półki w szafce 700 N/m2 Drzwi suwane. | 900z400z600 | x | x | 2 | x | x
53 | 3.6.07 | Stół chłodniczy 3 komorowy / 6 szuflad | Powierzchnie zewnętrzne i wewnętrzne podstawy wykonane z blach nierdzewnych AISI 304 i ocynkowanych o grubości 0,5 ÷ 2,0 mm, Każdy z 3 modułów wyposażony jest w 2 szuflady przystosowane do pojemników GN1/1 o głębokości 100-200mm Pojemność modułu komory] [dm3] 3x110l Agregat skraplający na wysuwanych prowadnicach Automatyczne rozmrażanie i odparowanie skroplin Wymuszony obieg powietrza schładzającego komorę chłodniczą Zakres temperatur -2 do +10 Czynnik chłodniczy R290 lub równoważny Elektroniczne sterowanie parametrami pracy za pomocą sterownika cyfrowego z wyświetlaczem i automatyczną funkcją oszczędzania energii (tryb ECO) Izolacja poliuretanowa (o grubości 50 mm) Klasa klimatyczna 5 | 1825x700x850 | 0,3-0,4 | 230 | 1 | x | x
54 | 3.6.07 | Stół z szafką i szufladami | Wykonany ze stali AISI 304/1.4301 Płyta wierzchnia wykonana z blachy o grubości # 0,8-1.0 mm Płyta wygłuszona płytą wiórową laminowaną, wodoodporną Szafka z drzwiami przesuwnymi i blokiem 2 szuflad- zawieszonych na teleskopach o nośności 30-40kg. Szuflady przystosowane do pojemników GN 1/1 Stopki koloru czarnego z regulacją +25..-15 mm Krawędź tylna 40 mm Świadectwo Państwowego Zakładu Higieny Spełnia normy jakości i bezpieczeństwa UE | 1400x700x850 | x | x | 1 | x | x
54.1 | 3.6.07 | Półka wisząca przestawna | Wykonana z blachy ze stali nierdzewnej 0H18N9 (AISI 304) 1.4301 2 - półki przestawne pełne zawieszone na konsolach przymocowanych do ścian za pomocą kołków rozporowych | 900x400x600 | x | x | 2 | x | x
55 | 3.6.07 | Umywalka | Wykonane ze stali 0H18N9 (AISI 304) 1.4301 Płyta wierzchnia wykonana z blachy o grubości # 1,5-2.0 mm Płyta wyprofilowana zapobiegająca wypływowi wody poza jej krawędź W płycie wspawana jest umywalka z blachy gr. # 1,0 -1.5mm i stali AISI 304 Świadectwo Państwowego Zakładu Higieny Spełnia normy jakości i bezpieczeństwa UE | 400x400x200 | x | x | 1 | 1/2",1/2" | Ø50
| 3.6.07 | Bateria zlewowa | Stołowa, łokciowa | x | x | x | 1 | x | x
| 3.6.07 | Syfon | Wykonany z wysokiej jakości tworzywa sztucznego, które ma zwiększoną odporność na różnice temperatur | x | x | x | 1 | x | x
56 | 3.6.07 | Basen jednokomorowy | Wykonane ze stali AISI 304/1.4301 Płyta wierzchnia wykonana z blachy o grubości # 1,5-2.0 mm Płyta wyprofilowana zapobiegająca wypływowi wody poza jej krawędź Płyta jest w całości spawana i posiada profile usztywniające poprzeczne mocowane za pomocą kołków i nakrętek nierdzewnych oraz wygłuszenie matą bitumiczną Płyta wyposażona jest w kapinos W płycie wspawany jest basen z blachy gr. # 1,0-1,5 mm i stali AISI 304 o głębokości 400 mm Płyta wsparta jest na nogach z profilu 40x40 Stopki koloru czarnego z regulacją +25..-15 Świadectwo Państwowego Zakładu Higieny Spełnia normy jakości i bezpieczeństwa UE | 1000x700x850 | x | x | 1 | 1/2",1/2" | Ø50
| 3.6.07 | Prysznic gastronomiczny | Prysznic stołowy płukania wstępnego z mieszaczem wc i wz. Mocowany do stołu i ściany. | x | x | x | 1 | x | x
| 3.6.07 | Syfon | Wykonany z wysokiej jakości tworzywa sztucznego, które ma zwiększoną odporność na różnice temperatur | x | x | x | 1 | x | x
57 | 3.6.07 | Obieraczka do ziemniaków z osadnikiem obierzyn | Wykonana ze stali nierdzewnej AISI 304 Jednorazowy wsad: 5 ÷ 7 kg Teoretyczna wydajność: 150 ÷ 230 kg / h Minutnik od 0-15 min lub praca ciągła Przyłącze wody z zaworem elektromagnetycznym Talerz ścierny w zestawie Boczne okładziny ścierne w zestawie Osadnik obierzyn Odprowadzenie do kanalizacji | 450x530x1040 | 0.35-0,55 | 400 | 1 | 3/4 wz. | kratka
58 | 3.6.07 | Stół z półką. Blat bez rantu. | Wykonany ze stali AISI 304/1.4301 Płyta wierzchnia wykonana z blachy o grubości # 0,8-1.0 mm Płyta wygłuszona płytą wiórową laminowaną, wodoodporną Półka. Stopki koloru czarnego z regulacją +25..-15 mm Krawędź tylna 40 mm Świadectwo Państwowego Zakładu Higieny Spełnia normy jakości i bezpieczeństwa UE | 1300x700x900 | x | x | 1 | x | x
59 | 3.6.07 | Stół z dwoma zlewami i półką Blat z rantem tylnym | Wykonany ze stali AISI 304/1.4301 Płyta wierzchnia wykonana z blachy o grubości # 1,5-2.0 mm Płyta wyprofilowana zapobiegająca wypływowi wody poza jej krawędź Płyta jest w całości spawana i posiada profile usztywniające poprzeczne mocowane za pomocą kołków i nakrętek nierdzewnych oraz wygłuszenie matą bitumiczną Płyta wyposażona jest w kapinos W płycie wspawane są 2 zlewy z blachy gr. # 1,0-1,5 mm i stali AISI 304 o głębokości 250-300mm Płyta wsparta jest na nogach z profilu 40x40 Półka. Stopki koloru czarnego z regulacją +25..-15 Świadectwo Państwowego Zakładu Higieny Spełnia normy jakości i bezpieczeństwa UE | 1400x700x850 | x | x | 1 | 1/2",1/2" | Ø50
|  | Bateria zlewowa | Stołowa, łokciowa | x | x | x | 1 | x | x
|  | Syfon | Wykonany z wysokiej jakości tworzywa sztucznego, które ma zwiększoną odporność na różnice temperatur | x | x | x | 1 | x | x
60 | 3.6.07 | Półka wisząca przestawna | Wykonana z blachy ze stali nierdzewnejAISI 304/1.4301 3 - półki przestawne pełne zawieszone na konsolach przymocowanych do ścian za pomocą kołków rozporowych | 1000x400x1050 | x | x | 2 | x | x
61 | 3.6.07 | Szafa chłodnicza | Szafa wykonana z blach nierdzewnych AISI 304 oraz ocynkowanych o grubości: #0,5 mm ÷ #2,0 mm, Zakres pracy +2 do +10 Klasa klimatyczna 5 Układ chłodniczy w postaci monobloku, Automatyczne rozmrażanie i odparowanie skroplin - typ rozmrażania - gorący gaz. Wnętrze przystosowane do pojemników GN 2/1, Regulacja wysokości rusztów co 50 mm, Wymuszony obieg powietrza schładzającego komorę, Wyłącznik wentylatora po otwarciu drzwi, Drzwi pełne ze zintegrowanym uchwytem i zamkiem, optyczny i akustyczny alarm otwartych drzwi, Nogi regulowane wykonane ze stali nierdzewnej Sterownik cyfrowy z wyświetlaczem i automatyczną funkcją oszczędzania energii (tryb ECO), Ekologiczna izolacja typu PUR o grubości 60-80 mm, Max obciążenie półki - min. 35-55 kg, Max ładowność - min. 150 kg. | 700x860x2000 | 0,4-0,51 | 230 | 1 | x | x
Magazyn produktów suchych
62 | 3.6.08 | Regał z przestawnymi półkami pełnymi. | Wykonane z blachy ze stali nierdzewnej AISI 304/1.4301 Grubość półek 30 mm Nośność półki 700 N/m2 Półki [ 4-5 szt. ] pełne, przestawne - zakres regulacji półek:± 110 mm od poziomu bazowego Stopki koloru czarnego z regulacją +25..-15 mm | 900x500x1800 | x | x | 5 | x | x
KAWIARNIA
63 | 2.2.37.e | Zabudowa baru (kawiarni) | Zakup własny Inwestora / w zakresie Generalnego Wykonawcy (poza niniejszym zamówieniem) | Ø5400 h 1200 | x | x | 1 | 1/2",1/2" | Ø50 | nie dotyczy
64 | 2.2.37.e | Zmywarka podblatowa gastronomiczna | Wykonana ze stali nierdzewnej AISI 304 co najmniej 3 programy mycia: (90/120/240 sekund) Wydajność min. 480 talerzy/godz. lub 40 koszy/godz. Dwupłaszczowa cieplnie izolowana konstrukcja Pompa spustowa Dozowniki płynu myjącego i płuczącego Zgodność higieniczna z DIN 10512 (programy 1 i 2), oraz z A0 60, według EN 15883-1 (program 3) Temperatura mycia co najmniej w zakresie 71° C – 77° C Temperatura płukania 90° C, minimalnie 15 sekund Panel sterowania z cyfrowym wyświetlaczem Podgrzewanie wody płuczącej bojlerem otwartym (atmosferycznym) w kombinacji z pompą płukania. Funkcja Soft Start pompy myjącej Możliwość podłączenia do HACCP Automatyczne zamykanie drzwi podczas pracy Urządzenie musi posiadać certyfikat i oznakowanie CE | 600x612x850 | 7,0-9,0 | 230 lub 400 | 1 | x,3/4""[dH4°] | Ø50
|  | Zmiękczacz automatyczny wody | Wykonany z tworzywa sztucznego. Elektroniczna głowica sterująca Zbiornik na sól ok. 10 l | 245x480x560 | 0,5-0,6 | 230 | 1 | x,3/4" | kratka
65 | 2.2.37.e | Kostkarka do lodu. | Wykonana ze stali nierdzewnej AISI 304 Wydajność min. 25-28kg/24h Pojemnik na lód 7-9 kg Nierdzewne ramiona wstrzykujące Urządzenie chłodzone wodą Warunki wydajności, temperatura otoczenia maks. + 21° C i temperatura wody maks. + 15°C. Czynnik chłodniczy R452A lub równoważny Urządzenie musi posiadać certyfikat i oznakowanie CE | 500x580x800 | 035-0,45 | 230 | 1 | x,1/2" | Ø50
66 | 2.2.37.e | Szafa mroźnicza podblatowa o poj.160 l, drzwi pełne. | Wykonana z blachy malowanej proszkowo, front stal nierdzewna AISI 304 Zakres pracy urządzenia od -15 do -20 °C. Temperatury w szafie gwarantowane do temperatury otoczenia powyżej +40 °C Drzwi pełne INOX z zamkiem. Statyczny lub wymuszony system chłodzenia. Czynnik chłodniczy R600a. Komora szafy wykonana w całości bez połączeń Pojemność netto min 90 litrów. Max. poziom emitowanego hałasu w zakresie 40- 48 dB Urządzenie musi posiadać certyfikat i oznakowanie CE | 598x618x825 | 0.07-0,09 | 230 | 1 | x | x
67 | 2.2.37.e | Witryna chłodnicza ekspozycyjna | Wykonana ze stali , szkła oraz aluminium. Do wpuszczenia w blat. Zamknięta z 3 stron szkłem z dostępem od strony obsługi poprzez szklane drzwi suwane lub uchylne. Zakres temperatur: +4/+8ºC Cyfrowy panel sterujący. Min 3 półki do ekspozycji produktów. Oświetlenie LED | 1000x600x1400 | 03-0,5 | 230 | 1 | x | x
68 | 2.2.37.e | Nalewak do napojów | Zakup/dostawa własna Inwestora (poza niniejszym zamówieniem) | nie dotyczy | 0,4 | 230 | 1 | x | x | nie dotyczy
69 | 2.2.37.e | Wyciskarka do cytrusów | Wykonana z metalu i mocnego tworzywa. Min 3 głowice stożkowe z nasadką ze stali nierdzewnej umożliwiające wyciskanie małych, średnich i dużych owoców. Wylot soku na wysokości min. 20 cm od blatu. | 260x254x470 | 0,20-0,25 | 230 | 1 | x | x
70 | 2.2.37.e | Blender | Wykonany z metalu i mocnego tworzywa. Dzbanek ze stali nierdzewnej o pojemności: co najmniej 1,8-2 l. System wyłączający blender podczas podnoszenia dzbanka. | 120x483 | 00,6-0,8 | 230 | 1 | x | x
71 | 2.2.37.e | Szafa chłodnicza podblatowa o poj.165 l, drzwi przeszklone. | Wykonana z blachy malowanej proszkowo. Zakres pracy urządzenia od +2 do +10 °C. Temperatury w szafie gwarantowane do temperatury otoczenia powyżej +30 °C Drzwi przeszklone z zamkiem. Wewnętrzne oświetlenie. Wymuszony system chłodzenia. Automatyczne odmrażanie z automatycznym odparowywaniem kondensatu Czynnik chłodniczy R600a lub równoważny. Komora szafy wykonana w całości bez połączeń - prowadnice na półki wytłoczone w ścianach W komplecie min. 3 półki Pojemność netto min. 80 litrów. Max. poziom emitowanego hałasu w zakresie 40- 48dB Urządzenie musi posiadać certyfikat i oznakowanie CE | 600x637x850 | 0,45-0,55 | 230 | 5 | x | x
72 | 2.2.37.e | Ekspres ciśnieniowy | Zakup/dostawa własna Inwestora (poza niniejszym zamówieniem) | nie dotyczy | 5 | 400 | 1 | x,1/2" | Ø50 | nie dotyczy
|  | Młynek do kawy | Zakup/dostawa własna Inwestora (poza niniejszym zamówieniem) | nie dotyczy | 0,3 | 230 | 1 | x | x | nie dotyczy
SUMA
Zamawiający informuje, że pozycji wskazanych w wierszach: 10, 11, 20, 21.1, 44( łącznik), 63, 68 i 72 nie należy wyceniać, stanowią one jedynie informację dla Wykonawcy, że taki sprzęt bedzie umieszczony w pomieszczeniu. Wykonawca zobowiązany jest do uzupełnienia wszystkich pozycji w formularzu. Nie dotyczy to pozycji ww. wierszy. Wartość netto i brutto należy przenieść do formularza oferty.