## Kosztorys ofertowy
KOSZTORYS OFERTOWY
Nazwa Zadania: Budowa ronda na skrzyżowaniu ulic Chrobrego, Sienkiewicza, Kazimierza Wielkiego i ulicy od ul. Sienkiewicza do ul. Chmielniki w Świeciu wraz z infrastrukturą
Nazwa Zamawiającego: Gmina Świecie, ul. Wojska Polskiego 124, 86-100 Świecie
Projektant: M STUDIO Maciej Wojnowski, ul. Gen. W. Sikorskiego 1/17c, 86-100 Świecie
Data Opracowania: maj 2021r.
Numer Pozycji | Nazwa Pozycji | Numer STWiORB | Nazwa i opis pozycji kosztorysu | Jedn. miary | Ilość | Cena Jednostkowa netto | VAT | Wartość netto | Wartość brutto
1 | DODATKOWE ROBOTY ZIEMNE
1.1 | Wymiana gruntu | D.02.04.01b | Wykonania badań konturujących | mb | 170
|  | D.02.04.01b | Wymiana gruntów nienośnych (grunty mineralne, grunty organiczne), dodatkowe badania terenowe w celu okonturowania gruntów do wymiany | m3 | 10128.02
1.2 | Zabezpieczenie wykopu | D.02.04.01b | Tymczasowe zabezpieczenie wykopu poprzez zainstalowanie ścianki stalowej z profili GU16, L=6,5m na odcinku 0+145 do 0+215 km, L=6,5m na odcinku 0+355 do 0+375 km, L=4,5m na odcinku 0+550 do 0+570 z obu stron, L=6,0m na od 0+580 do 0+620 L=9,0m na odcinku od 0+634 do 0+664 z obu stron | m2 | 1365.6
1.3 | Powierzchniowe zagęszczenie gruntu | D.02.04.01b | Powierzchniowe dogęszczenie gruntów walcem - lokalizację gdzie po odhumusowaniu występują grunty niespoiste | m2 | 12331
1.4 | Stabilizacja powierzchniowa gruntu | D.02.04.01a | Stabilizacja powierzchniowa gruntu przez wykonanie stabilizacji na miejscu - lokalizację gdzie po odhumusowanie występują grunty spoiste | m2 | 7505
2 | ZABEZPIECZENIE SKARP NASYPU W TECHNOLOGII GRUNTU ZBROJONEGO NA ODCINKU 0+060 DO 0+250 km
2.1 | System ścian oporowych w technologii gruntu zbrojonego z licem z bloczków betonowych | D.02.04.01d | Dostarczenie materiału na budowę składającego się z: bloczków betonowe 40 x 20 x 24cm, jednokierunkowych poliestrowych geosiatek do zbrojenia gruntu, bodkin, kołków montażowych | m2 | 648
|  | D.02.04.01d | Montaż systemu ścian oporowych w technologii gruntu zbrojonego | m2 | 648
|  | D.02.04.01d | Materiał zasypki:o kącie tarcia wew. ϕ≥34o, ciężarze ϒ=19.0kN/m3 Cc=1÷3, Cu≥5, | m3 | 4536
|  | D.02.04.01d | Ułożenie zasypki | m3 | 4536
|  | D.02.04.01d | Ława fundamentowa o wymiarach 50 x 25 cm na odcinku 190 mb, całkowita objętość betonu 23,75 m3 ze zbrojeniem - materiał | m3 | 23.75
|  | D.02.04.01d | Wykonanie ławy fundamentowej o wymiarach 50 x 25 cm na odcinku 190mb | m3 | 23.75
|  | D.02.04.01c | Materac geosyntetyczny na odcinku 70mb szerokości 6,0m (lokalizacji glębokiej wymiany), grubości 0,5m z materiału o wytrzymałości długoterminowej na rozciąganie 100kN/mb | m2 | 420
|  | D.02.04.01b | Doprowadzenie podłoża gruntowego pod całym blokiem gruntu zbrojonego do wtórnego modułu odkształcenia 50MPa na odcinku 120mb, przez wykonanie w gruntach niespoistych dogęszczenia, a w gruntach spoistych stabilizacji gruntów rodzimych | m3 | 720
|  | D.02.04.01d | Drenaż za ścianą oporową/ warstwa filtracyjna - gr. 25 cm | m3 | 162
|  | D.02.04.01d | Wykończenie ściany oporowej gzymsem na odcinku 190 mb (bez barierki wliczona w przedmiarze część drogowa) | mb | 190