## SWZ
...............................................
pieczęć Wykonawcy i nr tel./ faxu
...............................................
REGON
.......................................
NIP
Formularz Cenowy Część 1
Notebook Nr 1 Parametry minimalne* (1) |  | Parametry oferowane (proszę wypełnić dokładnie wszystkie wiersze)* (2) | liczba szt. | Cena netto za szt. | Wartość netto | Podatek od towarów i usług % | Wartość brutto
Typ, Zastosowanie | Notebook, wykorzystywany dla potrzeb aplikacji biurowych oraz graficznych |  | 1
Producent | należy wskazać ->
Typ / model | należy wskazać ->
Procesor | Min. 6 rdzenie, 12 wątki, 2.00-4.50 GHz, 19MB cache, osiągający w teście PassMark CPU Mark wynik min. 16000 punktów.
Chipset | Zgodny z procesorem
Pamięć RAM | min. 16 GB (DDR4, 3200 MHz)
Karta graficzna | Wbudowana
Wielkość pamięci karty graficznej | Pamięć współdzielona
Dysk SSD M.2 PCIe | Min. 512 GB
Jasność matrycy | min.220 cd/m²
Napęd DVD | nie
Dźwięk | Wbudowane głośniki stereo Wbudowany mikrofon
Przekątna ekranu | max. 15,6"
Rozdzielczość ekranu | min. 1920 x 1080 (FullHD)
Typ ekranu | Matowy, LED, WVA
Kamera internetowa | min. HD
Łączność | Wi-Fi 5 Moduł Bluetooth
Złącza | USB 2.0 - 1 szt. USB 3.2 Gen. 1 - 1 szt. USB Typu-C - 1 szt. HDMI - 1 szt. Czytnik kart pamięci SD - 1 szt. Wyjście słuchawkowe/głośnikowe - 1 szt. DC-in (wejście zasilania) - 1 szt.
Ilość interfejsów | Liczba interfejsów nie może być uzyskiwana poprzez stosowanie przejściówek czy konwerterów.
Zabezpieczenia | Szyfrowanie TPM
Zainstalowany system operacyjny | Microsoft Windows 11 Home lub równoważny załącznik nr_1
Waga | max. 1,7 kg
Obudowa | Czarna lub Ciemno Szara, Aluminiowa pokrywa matrycy.
Dołączone akcesoria | Zasilacz, kabel zasilający, mysz bezprzewodowa o min. parametrach A4Tech FG10 RF Grey, Karta sieciowa USB-RJ45 działająca z dostarczonym systemem operacyjnym
Dodatkowe informacje | Wydzielona klawiatura numeryczna Wielodotykowy, intuicyjny touchpad
Dołączone oprogramowanie | Partycja recovery (opcja przywrócenia systemu z dysku)
Gwarancja | Min. 36 miesięcy. Realizacja zlecenie gwarancyjnego po zgłoszeniu online.
Przykładowy model | Dell Inspiron 3535 Ryzen 5 7530U/16GB/512/Win11
Notebook Nr 2 Parametry minimalne* (1) |  | Parametry oferowane (proszę wypełnić dokładnie wszystkie wiersze)* (2) | liczba szt. | Cena netto za szt. | Wartość netto | Podatek od towarów i usług % | Wartość brutto
Typ, Zastosowanie | Notebook, wykorzystywany dla potrzeb aplikacji biurowych oraz graficznych |  | 11
Producent | należy wskazać ->
Typ / model | należy wskazać ->
Procesor | Min. 10 rdzeni, 12 wątków, 3.30-4.40 GHz, 12MB cache, osiągający w teście PassMark CPU Mark wynik min. 13300 punktów.
Chipset | Zgodny z procesorem
Pamięć RAM | min. 16 GB (DDR4, 2666 MHz)
Karta graficzna | Wbudowana
Wielkość pamięci karty graficznej | Pamięć współdzielona
Dysk SSD M.2 PCIe | Min. 1000 GB
Jasność matrycy | min.250 cd/m²
Napęd DVD | nie
Dźwięk | Wbudowane głośniki stereo Wbudowany mikrofon
Przekątna ekranu | max. 15,6"
Rozdzielczość ekranu | min. 1920 x 1080 (FullHD)
Typ ekranu | Matowy, LED, WVA
Kamera internetowa | min. HD
Łączność | LAN 1 Gb/s Wi-Fi 5 Moduł Bluetooth
Złącza | USB 2.0 - 1 szt. USB 3.2 Gen. 1 - 2 szt. HDMI 1.4 - 1 szt. RJ-45 (LAN) - 1 szt. Wyjście słuchawkowe/wejście mikrofonowe - 1 szt. DC-in (wejście zasilania) - 1 szt.
Podświetlana klawiatura | tak
Ilość interfejsów | Liczba interfejsów nie może być uzyskiwana poprzez stosowanie przejściówek czy konwerterów.
Zabezpieczenia | Możliwość zabezpieczenia linką (port Noble Wedge) Szyfrowanie TPM
Zainstalowany system operacyjny | min. Microsoft Windows 11 Pro lub równoważny załącznik nr1
Waga | max. 1,9 kg
Obudowa | Czarna
Dołączone akcesoria | Zasilacz, kabel zasilający, mysz bezprzewodowa o min. parametrach A4Tech FG10 RF Grey
Dodatkowe informacje | Wydzielona klawiatura numeryczna Wielodotykowy, intuicyjny touchpad
Dołączone oprogramowanie | Partycja recovery (opcja przywrócenia systemu z dysku)
Gwarancja | 36 miesięcy Gwarancja producenta, Realizacja zlecenie gwarancyjnego następnego dnia roboczego, po zgłoszeniu online.
Przykładowy model | Dell Vostro 3520 i5-1235U/16GB/1TB/Win11P
Notebook Nr 3 Parametry minimalne* (1) |  | Parametry oferowane (proszę wypełnić dokładnie wszystkie wiersze)* (2) | liczba szt. | Cena netto za szt. | Wartość netto | Podatek od towarów i usług % | Wartość brutto
Typ, Zastosowanie | Notebook, wykorzystywany dla potrzeb aplikacji biurowych oraz graficznych |  | 2
Producent | należy wskazać ->
Typ / model | należy wskazać ->
Procesor | Min. 10 rdzeni, 16 wątków, 3.60-4.90 GHz, 24 MB cache, osiągający w teście PassMark CPU Mark wynik min. 24500 punktów.
Chipset | Zgodny z procesorem
Pamięć RAM | min. 32 GB (DDR5, 4800 MHz)
Karta graficzna | min. 6 GB GDDR6 pamięci własnej osiągająca min. 14000 Average G3D Mark
Wielkość pamięci karty graficznej | min. 6 GB GDDR6
Dyski SSD M.2 PCIe | Min 512 GB oraz drugi Min.1000 GB
Jasność matrycy | min. 250 cd/m²
Czytnik linii papilarnych | tak
Dźwięk | Wbudowane głośniki stereo Wbudowane dwa mikrofony
Przekątna ekranu | max. 15,6"
Rozdzielczość ekranu | min. 1920 x 1080 (FullHD)
Typ ekranu | Matowy, LED, IPS, min 144 Hz
Kamera internetowa | Kamera na podczerwień HD
Łączność | LAN 1 Gb/s Wi-Fi 6E Moduł Bluetooth 5.2
Złącza | USB 2.0 - 1 szt. USB 3.2 Gen. 1 - 1 szt. USB Typu-C - 2 szt. HDMI 2.1 - 1 szt. Czytnik kart pamięci SD - 1 szt. Mini Display Port - 1 szt. RJ-45 (LAN) - 1 szt. Wejście mikrofonowe - 1 szt. Wyjście słuchawkowe/wejście mikrofonowe - 1 szt. DC-in (wejście zasilania) - 1 szt.
Podświetlana klawiatura | tak wielokolorowy
Ilość interfejsów | Liczba interfejsów nie może być uzyskiwana poprzez stosowanie przejściówek czy konwerterów.
Zainstalowany system operacyjny | Zainstalowany Microsoft Windows 11 Home lub równoważny załącznik nr. 1
Waga | max 2,1 kg
Inne | Wydzielona klawiatura numeryczna Wielodotykowy, intuicyjny touchpad Technologia DLSS 3
Zabezpieczenia | Możliwość zabezpieczenia linką (port Kensington Lock) Szyfrowanie TPM Windows Hello
Dołączone akcesoria | Zasilacz, kabel zasilający, mysz bezprzewodowa o min. parametrach A4Tech FG10 RF Grey
Dołączone oprogramowanie | Partycja recovery (opcja przywrócenia systemu z dysku)
Gwarancja | 24 miesięcy Gwarancja producenta.
Przykładowy model | Gigabyte G5 (2024) i7-13620H/32GB/512+1TB/Win11X RTX4050 144Hz
Akcesoria i oprogramowanie (zgodne z opisem pod tabelą)* (1) |  | Parametry oferowane (proszę wypełnić dokładnie wszystkie wiersze)* (2) | liczba szt. | Cena netto za szt. | Wartość netto | Podatek od towarów i usług % | Wartość brutto
Program biurowy MS Office LTSC Standart 2024 (licencja wieczysta, wersja dla edukacji i uniwersytetów) lub równoważny załącznik Nr2 |  |  | 11
Program biurowy MS Office LTSC Profesional Plus 2024 (licencja wieczysta, wersja dla edukacji i uniwersytetów) lub równoważny załącznik Nr2 |  |  | 9
* Wykonawca zobowiązany jest podać producenta, typ, model, parametry techniczne oferowanego sprzętu/oprogramowania w odniesieniu do wymagań Zamawiajacego zawartych w kolumnie 1. Niewypełnienie jakiejkolwiek pozycji formularza cenowego dotyczącej paramterów oferowanego sprzętu/oprogramowania spowoduje odrzucenie oferty Wykonawcy. W przypadku zaoferowania oprogramowania/licencji równoważnych Wykonawca zobowiązany jest podać parametry techniczne z uwzględnienim wymagań zawartych w załącznikach
SUMA:

## Załącznik_Nr1
System operacyjny musi być 64 bitowy,
Musi pozwalać na instalację i poprawne funkcjonowanie oprogramowania służącego do użytkowania Zintegrowanego Systemu Zarządzania Uczelnią (SAP)
Dodatkowe wymagania:
- licencja musi być nieograniczona w czasie,
- konfiguracja pozwalać na instalację na oferowanym sprzęcie bez konieczności kontaktowania się z producentem systemu lub sprzętu,
- musi mieć możliwość skonfigurowania przez administratora regularnego automatycznego pobierania ze strony internetowej producenta systemu operacyjnego i instalowania aktualizacji i poprawek do systemu operacyjnego,
- musi mieć możliwość tworzenia wielu kont użytkowników o różnych poziomach uprawnień,
- musi mieć zintegrowaną zaporę sieciową,
- musi być wyposażony w graficzny interfejs użytkownika,
- system musi być w pełni kompatybilny z oferowanym sprzętem,
- system pozwala na przydzielanie dostepu do zasobów, uzywania polityki grupowej, zdalne logowanie, obsługa maszyn wirtualnych, ulepszone szyfrowanie dysków
pozwalający na:
- uruchomienie posiadanego przez Zamawiającego pakietu MS Office 2019 (instalacja pakietu MS Office 2019 przez Zamawiającego powinna przebiegać na zaoferowanym przez Wykonawcę systemie operacyjnym bez jakichkolwiek emulatorów, implementacji lub programów towarzyszących),
- aktualizację pakietu MS Office 2019 przez Internet.
- pracę w domenie MS Windows
- Obsługa Active Directory
- Szyfrowanie urządzenia funkcja BitLocker
-Przypisanie dostępu do aplikacji
- Obsługa Azure Active Directory
Zamawiający sugeruje system operacyjny Microsoft Windows 10/11 Pro PL z uwagi na fakt, iż zdecydowania większość komputerów użytkowanych przez jednostki organizacyjne UKW działa w tym systemie i zdecydowana większość pracowników UKW jest przeszkolona w jego obsłudze.

## Załącznik_Nr2
„Licencja” musi spełniać następujące wymagania poprzez wbudowane mechanizmy, bez użycia dodatkowych aplikacji:
1. Dostępność w wersjach 32-bit oraz 64-bit.
2. Wymagania odnośnie interfejsu użytkownika:
a. pełna polska wersja językowa interfejsu użytkownika z możliwością przełączania wersji językowej interfejsu na inne języki, w tym język angielski;
b. możliwość zintegrowania uwierzytelniania użytkowników z usługą katalogową (Active Directory) – użytkownik raz zalogowany z poziomu systemu operacyjnego stacji roboczej ma być automatycznie rozpoznawany we wszystkich modułach oferowanego rozwiązania bez potrzeby oddzielnego monitowania go o ponowne uwierzytelnienie się.
3. Możliwość aktywacji zainstalowanych „licencji” poprzez mechanizmy wdrożonej usługi katalogowej Active Directory.
4. Narzędzie wspomagające procesy migracji z pakietów Office 2010, 2013, 2016, 2019, 2021 posiadanych przez Zamawiającego i badania zgodności z dokumentami wytworzonymi w wersjach.
5. „Licencja” musi umożliwiać tworzenie i edycję dokumentów elektronicznych w standardzie, który spełnia następujące warunki:
a. posiada kompletny i publicznie dostępny opis formatu,
b. ma zdefiniowany układ informacji w postaci XML zgodnie z Załącznikiem 2 Rozporządzenia Rady Ministrów z dnia 12 kwietnia 2012 r. w sprawie Krajowych Ram Interoperacyjności, minimalnych wymagań dla rejestrów publicznych i wymiany informacji w postaci elektronicznej oraz minimalnych wymagań dla systemów teleinformatycznych (Dz.U. 2012, poz. 526),
c. umożliwia kreowanie plików w formacie XML,
d. wspiera w swojej specyfikacji podpis elektroniczny w formacie XAdES,
6. „Licencja” musi umożliwiać opatrywanie dokumentów metadanymi.
7. W skład „licencji” muszą wchodzić narzędzia programistyczne umożliwiające automatyzację pracy i wymianę danych pomiędzy dokumentami i aplikacjami (język makropoleceń, język skryptowy).
8. Do aplikacji musi być dostępna pełna dokumentacja w języku polskim.
9. Wymagane są aplikacje co najmniej o funkcjonalności wymienionej poniżej:
a. edycja i formatowanie tekstu w języku polskim wraz z obsługą języka polskiego w zakresie sprawdzania pisowni i poprawności gramatycznej oraz funkcjonalnością słownika wyrazów bliskoznacznych i autokorekty
b. wykonywanie korespondencji seryjnej bazując na danych adresowych pochodzących z arkusza kalkulacyjnego i z narzędzia do zarządzania informacją prywatną
c. praca na dokumentach utworzonych przy pomocy Microsoft Word 2010, 2013, 2016, 2019, 2021 z zapewnieniem bezproblemowej konwersji wszystkich elementów i atrybutów dokumentu
d. zapis i edycję plików w formacie PDF
e. możliwość jednoczesnej pracy wielu użytkowników na jednym dokumencie z uwidacznianiem ich uprawnień i wyświetlaniem dokonywanych przez nie zmian na bieżąco
a. tworzenie raportów tabelarycznych
b. tworzenie wykresów liniowych (wraz linią trendu), słupkowych, kołowych
c. tworzenie arkuszy kalkulacyjnych zawierających teksty, dane liczbowe oraz formuły przeprowadzające operacje matematyczne, logiczne, tekstowe, statystyczne oraz operacje na danych finansowych i na miarach czasu
d. tworzenie raportów z zewnętrznych źródeł danych (inne arkusze kalkulacyjne, bazy danych zgodne z ODBC, pliki tekstowe, pliki XML)
Zachowanie pełnej zgodności z formatami plików utworzonych za pomocą oprogramowania Microsoft Excel 2010, 2013, 2016, 2019, 2021 z uwzględnieniem poprawnej realizacji użytych w nich funkcji specjalnych i makropoleceń
a. zapisanie jako prezentacja tylko do odczytu.
b. nagrywanie narracji i dołączanie jej do prezentacji
c. opatrywanie slajdów notatkami dla prezentera
d. umieszczanie i formatowanie tekstów, obiektów graficznych, tabel, nagrań dźwiękowych i wideo
e. pełna zgodność z formatami plików utworzonych za pomocą oprogramowania MS PowerPoint 2010, 2013, 2016, 2019, 2021
a. tworzenie i edycja drukowanych materiałów informacyjnych
b. tworzenie materiałów przy użyciu dostępnych z narzędziem szablonów: broszur, biuletynów, katalogów
c. edycja poszczególnych stron materiałów
d. umieszczanie elementów graficznych.
e. wykorzystanie mechanizmu korespondencji seryjnej
a. tworzenie bazy danych przez zdefiniowanie:
· tabel składających się z unikatowego klucza i pól różnych typów, w tym tekstowych i liczbowych
· relacji pomiędzy tabelami
· raportów
b. edycja danych i zapisywanie ich w lokalnie przechowywanej bazie danych
a. mechanizm ustalania liczby wiadomości, które mają być synchronizowane lokalnie
b. zarządzanie kalendarzem
c. udostępnianie kalendarza innym użytkownikom z możliwością określania uprawnień użytkowników
Tworzenie notatek:
· przy użyciu klawiatury sprzętowej oraz ekranowej
· odręcznych na urządzeniach typu PC, tablet, przy wykorzystaniu mechanizmu OCR
a. pełna polska wersja językowa interfejsu użytkownika
b. integracja ze składnikami wybranych pakietów biurowych z kontekstową komunikacją i z pakietem pocztowym
c. sygnalizowanie statusu dostępności innych użytkowników serwera komunikacji wielokanałowe.
d. możliwość kontaktu audio, video oraz w formie tekstowej
Licencja musi umożliwiać rejestrację online oraz kontrolę za pomocą witryny www liczby instalacji.
Jeżeli oferent zaproponuje inne rozwiązanie niż zgodny z wymienionymi kryteriami równoważności MS Office 2021 Pro Plus LTSC PL musi zapewnić pełne wdrożenie oferowanego rozwiązania, przeszkolenie użytkowników i administratorów systemu oraz zapewnić współpracę z używanym obecnie środowiskiem informatycznym.