## Arkusz1
PRZEDMIAR ROBÓT
Remont drogi powiatowej nr 1931C Kowalewko - Kcynia od km 7+400 do km 8+400 (1000 mb)
Lp. | Poz. kat. | Nazwa i opis pozycji | Jedn. | Ilość
Obliczenia
1 | 2 | 3 | 4 | 5
I. ROBOTY PRZYGOTOWAWCZE
1 |  | Roboty pomiarowe w terenie równinnym | km | 1
2 |  | Roboty ziemne - zebranie warstwy humusu o grubości 10 cm z poboczy (wywóz urobku, miejsce składowania i utylizacja po stronie Wykonawcy)
|  | m³: 2*1.0*1000,0 | m³ | 2000
3 |  | Mechaniczne oczyszczenie istniejącej nawierzchni bitumicznej
|  | m²: 1000,0*4,8 | m² | 4800
II. JEZDNIA
4 |  | Frezowanie istniejącej nawierzchni bitumicznej o grubości 5 cm (wywóz, miejsce składowania i utylizacja po stronie Wykonawcy)
|  | m²: 2*5,5*6,0 | m² | 66
5 |  | Roboty ziemne - wykonanie wykopów w gruncie kat. III na głębokość do 55 cm (odbudowa krawędzi jezdni)
|  | m³: 1000,0*1,15*0,55 | m³ | 633
6 |  | Profilowanie i zagęszczenie dna wykopów
|  | m2: 1000,0*1,15 | m² | 1150
7 |  | Ułożenie warstwy geosyntetyku o właściwościach separacyjnych | m² | 1150
8 |  | Wykonanie warstwy odsączającej z piasku. Grubość warstwy: 20 cm
|  | m²: 1000,0*1,15 | m² | 1150
9 |  | Ułożenie warstwy podbudowy z kruszywa naturalnego, łamanego 0/31.5 o gr. 20 cm stabilizowanego mechanicznie | m² | 1150
10 |  | Skropienie podbudowy kationową emulsją asfaltową C60 B3 ZM w ilości 1,0 kg/m² | m² | 1150
11 |  | Klinowanie podbudowy masami MMA o gr. 3 cm | m² | 1150
12 |  | Skropienie istniejącej nawierzchni kationową emulsją asfaltową C60 B3 ZM w ilości 0.3 kg/m²
|  | m2: 1000,0*5,8 | m² | 5800
13 |  | Ułożenie siatki szklano-węglowej przesączonej asfaltem z posypką z piasku kwarcowego oraz zabezpieczonej folią o wytrzymałości na rozciąganie: - wzdłuż 120 kN/m i w poprzek pasma większe lub równe 200 kN/m (połączenie poszerzenia z istniejącą jezdnią), szerokość: 1,0 m | m² | 1000
14 |  | Ułożenie warstwy wiążącej z betonu asfaltowego AC 11 W o grubości 4 cm wg PN-EN 13108-1 | m² | 5800
15 |  | Skropienie warstwy wiążącej kationową emulsją asfaltową C60 B3 ZM w ilości 0.3 kg/m²
|  | m³: 1000,0*5,5 | m² | 5500
16 |  | Ułożenie warstwy ścieralnej z betonu asfaltowego AC 11 S o grubości 5 cm wg PN-EN 13108-1 | m² | 5500
17 |  | Wykonanie poboczy z kruszywa naturalnego, łamanego 0/31.5 o gr. 10 cm
|  | m2: 2*1.0*1000.0 | m² | 2000
II. ZJAZDY (Tabela nr 1)
18 |  | Roboty ziemne - zebranie warstwy humusu o grubości 15 cm (wywóz urobku, miejsce składowania i utylizacja po stronie Wykonawcy)
|  | m³: 332,0*0,15 | m³ | 50
19 |  | Rozbiórka istniejącej nawierzchni z płyt betonowych JUMBO (wywóz, miejsce składowania i utylizacja po stronie Wykonawcy)
|  | m2: 3,0*6,0 | m² | 18
20 |  | Mechaniczne oczyszczenie istniejącej nawierzchni bitumicznej
|  | m2: 6,0*8,0 | m² | 48
21 |  | Profilowanie i zagęszczenie dna wykopów | m² | 332
22 |  | Ułożenie warstwy podbudowy z kruszywa naturalnego, łamanego 0/31.5 o gr. 15 cm stabilizowanego mechanicznie | m² | 332
23 |  | Skropienie podbudowy kationową emulsją asfaltową C60 B3 ZM w ilości 1,0 kg/m²
|  | m2: 332,0+50,8 | m² | 383
24 |  | Ułożenie warstwy ścieralnej z betonu asfaltowego AC 11 S o grubości 5 cm wg PN-EN 13108-1 | m² | 383
25 |  | Regulacja pionowa krawężnika betonowego na ławie z oporem | mb | 11
26 |  | Regulacja pionowa nawierzchnii z trylinki na podbudowie z betonu cementowego | m² | 33
III. ROBOTY WYKOŃCZENIOWE
27 |  | Remont nawierzchni bitumicznej masami MMA bez obcinania krawędzi wyboju | t | 4
28 |  | Roboty ziemne - odmulenie istniejącego rowu na głębokość do 50 cm (wywóz urobku, miejsce składowania i utylizacja po stronie Wykonawcy)
|  | m³: 80,0*0,26+720,0*0,26+720,0*0,6 | m³ | 640
29 |  | Regulacja pionowa krawężnika betonowego najazdowego na ławie z oporem - przejście dla pieszych | mb | 8
30 |  | Regulacja pionowa nawierzchnii z kostki betonowej o gr. 6 cm na podsypce cementowo - piaskowej 1:4 - dojście do przejścia dla pieszych | m² | 8
31 |  | Karczowanie krzewów średniej gęstości (wywóz urobku, miejsce składowania i utylizacja po stronie Wykonawcy)
|  | ha: (100,0+2*200,0)*3,0 | ha | 0.15
32 |  | Montaż pokrywy betonowej na studni i średnicy 1500 mm | szt. | 2
33 |  | Geodezyjna inwentaryzacja powykonawcza | kpl. | 1
[5 empty] | Suma netto | 0
[5 empty] | VAT 23% | 0
[5 empty] | Suma brutto | 0