## Przedmiar
L.p. | Podstawa wyceny | Opis i wyliczenia | Ilość | Jedn. miary
1 | 2 | 3 | 4 | 5
1. | BUDYNEK GOSPODARCZY
1.1. | BUDYNEK GOSPODARCZY - roboty budowlane konstrukcyjne i izolacyjne
1. | KNKRB 01 0115-01-050 | Usunięcie warstwy ziemi urodzajnej (humusu) za pomocą spycharek. Grubość warstwy do 15 cm | 22.5 | m2
2. | KNKRB 01 0501-0101-060 | Wykopy fundamentowe głęb.1,5 m koparką podsięb.poj.łyżki 0,60m3,transport urobku na odl.do 3km samoch.5-10t.Zasyp.wykopów budynków podpiwnicz.Kat.gruntu I-II | 5.86 | m3
3. | KNR 2-02 0204-01-060 | Stopy fundamentowe żelbetowe,prostokątne o objętości do 0,8 m3. | 2.92 | m3
4. | KNR 2-02 0290-01-034 | Zbrojenie konstrukcji żelbetowych elementów budynków i budowli prętami stalowymi okrągłymi,gładkimi fi do 7 mm. | 0.02 | t
5. | KNR 2-02 0290-0201-034 | Zbrojenie konstrukcji żelbetowych elementów budynków i budowli prętami stalowymi okrągłymi,żebrowanymi fi od 8-14 mm. | 0.07 | t
6. | KNR 2-02I 0101-06-060 | Fundamenty z bloczków betonowych na zaprawie cementowej | 2.3 | m3
7. | KNR 2-02I 0107-01-050 | Ściany budynków jednokondygnacyjnych z bloczków z betonu komórkowego,o wysokości do 4,5 m i grubości 24 cm | 47.28 | m2
8. | KNR 2-02I 0126-05-040 | Ułożenie nadproży prefabrykowanych-nad otworami w nowej części oraz przesklepienie w ścianie wewnetrznej | 8.4 | m
9. | KNR 2-02 0262-01-060 | Belki,podciągi i wieńce żelbetowe w deskowaniu U-Form.Stosunek długości deskowanego obwodu do przekroju belki do 8.I wariant wykonania. Wykonanie wieńca żelbetowego W1 | 1.14 | m3
10. | KNR 2-02 0290-01-034 | Zbrojenie konstrukcji żelbetowych elementów budynków i budowli prętami stalowymi okrągłymi,gładkimi fi do 7 mm. ,Zbrojenie wieńcy żelbetowych W1 oraz W2 | 0.02 | t
11. | KNR 2-02 0290-0201-034 | Zbrojenie konstrukcji żelbetowych elementów budynków i budowli prętami stalowymi okrągłymi,żebrowanymi fi od 8-14 mm. ,Zbrojenie wieńcy żelbetowych W1 oraz W2 | 0.07 | t
12. | KNR 2-02 0803-03-050 | Tynki zwykłe wewnetrzne III kategorii,ścian i słupów,wykonywane ręcznie. | 45.24 | m2
13. | KNR 2-02 0406-01-060 | Konstrukcje dachowe z tarcicy nasyconej,murlaty,przekrój poprzeczny drewna do 180 cm2. | 0.25 | m3
14. | KNR 2-02 0408-07-060 | Konstrukcje dachowe z tarcicy nasyconej,krokwie narożne i koszowe,przekrój poprzeczny drewna do 180 cm2. | 0.22 | m3
15. | KNR 2-02 0408-05-060 | Konstrukcje dachowe z tarcicy nasyconej,krokwie zwykłe o długości ponad 4,5 m,przekrój poprzeczny drewna do 180 cm2. | 0.22 | m3
16. | KNR 2-02I 0410-04-050 | Ołacenie połaci dachowych łatami z tarcicy nasyconej 38x50 mm o rozstawie łat ponad 24 cm | 38.6 | m2
17. | KNR 2-02U 0410-01-050 | Deskowanie połaci dachowych z tarcicy nasyconej.Transport wewnętrzny materiałów żurawiem (Orgbud W-wa)-wykonanie montażu deski okapowej gr 32 mm | 7.75 | m2
18. | KNR 2-02U 0409-03-060 | Konstrukcje dachowe z tarcicy nasyconej.Nadbitki,przekrój poprzeczny drewna do 180 cm2.Transport wewnętrzny materiałów żurawiem (Orgbud W-wa)-montaz desek konstrukcyjnych o przekroju 4 x 15 cm ,mocowanych w strfie stropu w rozstawie co 1,0 m | 0.2 | m3
19. | KNR 2-02U 0541-02-050 | Obróbki blacharskie z blachy powlekanej o szerokości w rozwinięciu ponad 25 cm (Orgbud W-wa)-wykonanie obróbki deski okapowej z blachy powlekanej gładkiej | 10.86 | m2
20. | KNR 2-02U 0535-01-050 | Pokrycie dachów o powierzchni do 25 m2 i nachyleniu połaci do 85% blachą powlekaną dachówkową na łatach (Orgbud W-wa) | 38.6 | m2
21. | KNR 2-02U 0541-01-050 | Obróbki blacharskie z blachy powlekanej o szerokości w rozwinięciu do 25 cm (Orgbud W-wa) ,wykonanie pasa nadrynnowego z blachy stalowej powlekanej. | 5.57 | m2
22. | KNR 2-02U 0541-01-050 | Obróbki blacharskie z blachy powlekanej o szerokości w rozwinięciu do 25 cm (Orgbud W-wa)-wykonanie obróbek blacharskich kalenicy dachu czterospadowego | 4.2 | m2
23. | KNR 2-02U 0517-02-040 | Montaż prefabrykowanych rynien dachowych półokrągłych o średnicy 10 cm z blachy ocynkowanej grubości 50 mm (Orgbud W-wa) .Rynny dachowe dla budynku strzelnicy sportowej | 31.03 | m
24. | KNR 2-02U 0519-01-040 | Montaż prefabrykowanych rur spustowych okrągłych o średnicy 8 cm,z blachy ocynkowanej grubości 0,50 mm (Orgbud W-wa) .Montaz rur spustowych dla budynku podstawowego oraz pomieszczeń | 5.8 | m
25. | KNR 2-02U 0541-01-050 | Obróbki blacharskie z blachy powlekanej o szerokości w rozwinięciu do 25 cm (Orgbud W-wa) -podokienniki zewnetrzne | 0.6 | m2
26. | KNR 00-18 2611-07-050 | Elewacje z paneli układanych poziomo na ścianach,montaż rusztu oraz blachy podbitkowej na konstrukcji drewnianej | 12.41 | m2
27. | KNR 2-02I 0604-0201-050 | Izolacje przeciwwilgociowe dwoma warstwami papy asfaltowej na tekturze na lepiku na gorąco ław fundamentowych betonowych. Roztwór asfaltowy do gruntowania. Izolacja na poziomioe ław fundamentowych . | 7.36 | m2
28. | KNR 2-02I 0604-0201-050 | Izolacje przeciwwilgociowe dwoma warstwami papy asfaltowej na tekturze na lepiku na gorąco ław fundamentowych betonowych. Roztwór asfaltowy do gruntowania. Izolacja na poziomioe bloczków betonowych -poziom zero | 7.36 | m2
29. | KNR 2-02 0607-01-050 | Izolacje -paroizolacja części dachowej -osadzona na łatach drewnianych | 38.6 | m2
30. | KNR 2-02U 2608-01-050 | Docieplenie ścian zewnętrznych "ATLAS STOPTER",pełnych,z otworami o pow.betonowej,otynkowanej z mozaiki szklanej z przyklejeniem styropianu i 1 warstwy siatki .Docieplenie ścian przyziemia ze styropianu gr 2 cm ,wraz ze siatka oraz klejem | 9.2 | m2
31. | KNR 2-02U 2608-01-050 | Docieplenie ścian zewnętrznych "ATLAS STOPTER",pełnych,z otworami o pow.betonowej,otynkowanej z mozaiki szklanej z przyklejeniem styropianu i 1 warstwy siatki .Docieplenie ścian ze styropianu gr 10 cm . | 47.28 | m2
32. | KNR 2-02 0607-01-050 | Izolacje przeciwwilgociowe i przeciwwodne,z foli polietylenowej szerokiej.Izolacja pozioma podposadzkowa. | 15.75 | m2
33. | KNR 2-02 0613-03-050 | Izolacje cieplne i przeciwdźwiękowe poziome,z wełny mineralnej z płyt układanych na sucho.Jedna warstwa.Grubośc warstwy izolacyjnej -wełna mineralna gr 10 cm | 18 | m2
1.2. | BUDYNEK GOSPODARCZY- ścianki działowe, podsufitki, stolarka, posadzki, roboty wykończeniowe wewnętrzne
34. | KNR 2-02I 2003-03-050 | Ścianki działowe GR z płyt gipsowo-kartonowych na rusztach metalowych pojedynczych z pokryciem obustronnym dwuwarstwowo | 19.9 | m2
35. | KNR 2-02I 2011-01-050 | Okładziny gipsowo-kartonowe pojedyncze na stropach, na ruszcie metalowym. Rozstaw profili nośnych 60 . | 15.75 | m2
36. | KNR 00-19 1023-10-050 | Okna z PCV rozwierane i uchylno-rozwierane dwudzielne o powierzchni do 2,5 m2 obsadzone na kotwach stalowych,z obróbką obsadzenia .Montaz okien o wym 0,90 x 1,20 szt 2 | 2.16 | m2
37. | KNR 00-19 1024-0801-050 | Drzwi aluminiowe dwuskrzydłowe obsadzone na dyblach stalowych,oszklone na budowie szybami zespolonymi jednokomorowymi 2-szybowymi.Montaz drzwi zewnetrznych o wym 0,90 x 2,10=1,89 m2 | 1.89 | m2
38. | KNR 2-02 1016-01-020 | Ościeżnice drzwiowe st.wbudowane w trakcie wznoszenia ścian,dla drzwi wewnątrzlokalowych. | 3 | szt
39. | KNR 2-02 1017-02-050 | Skrzydła drzwiowe płytowe wewnętrzne,wewnątrzlokalowe,jednodzielne pełne o powierzchni ponad 1,60 m2,fabrycznie wykończone /B.I.nr 8/96/ Skrzydła drzwiowe WC ,wiatrołapu oraz pom magazynowych | 5.2 | m2
40. | KNR 4-01 0105-01-060 | Zasypanie wykopów z przerzutem ziemi na odległość do 3 m i ubiciem warstwami co 15 cm w gruncie kategorii I-II.Zasypanie przestrzeni ściennej ,parterowej | 5.67 | m3
41. | KNR 2-02 1101-01-060 | Podkłady betonowe na podłożu gruntowym,z betonu zwykłego z kruszywa naturalnego.Podkład betonowy gr 10 cm. | 1.57 | m3
42. | KNR 2-02 1102-01-050 | Warstwy wyrównawcze pod posadzki,z zaprawy cementowej grubości 20 mm,zatartej na ostro. | 15.75 | m2
43. | KNR 2-02 1102-03-050 | Warstwy wyrównawcze pod posadzki,z zaprawy cementowej,dodatek lub potrącenie za zmianę grubości o 10 mm.krotność = 4,00 | 15.75 | m2
44. | KNR 00-12 1118-08-050 | Posadzki z płytek o wymiarach 30x30 cm układanych na klej metodą zwykłą | 15.75 | m2
45. | KNR 4-01 1206-02-050 | Dwukrotne malowanie starych tynków wewnętrznych ścian farbami olejnymi bez szpachlowania -malowanie lamperii w pomieszczeniach budynku gospodarczego do wysokości 2,0 m | 51.72 | m2
46. | KNR 2-02 1505-01-050 | Dwukrotne malowanie bez gruntowania tynków wewnętrznych gładkich farbą emulsyjną "Polinit".Malowanie ścian wewnętrznych | 32.3 | m2
47. | KNR 2-02 1505-03-050 | Dwukrotne malowanie z gruntowaniem,podłoży gipsowych farbą emulsyjną "Polinit". Malowanie sufitu w pom .budynku gospodarczego | 15.75 | m2
48. | KNR 2-17 0101-01-050 | Przewody wentylacyjne z blachy stalowej ocynkowanej prostokątne typ A/I o obwodzie do 400 mm przy udziale kształtek do 35 %-wentylacja grawitacyjna pomieszczeń budynku gospodarczego . | 3.4 | m2
49. | KNR 2-17 0152-01-020 | Wywietrzniki dachowe cylindryczne o średnicy do 100 mm | 4 | szt
50. | KNR 2-02 0129-02-020 | Obsadzanie prefabrykowanych podokienników o długości ponad 1 m. | 2 | szt
1.3. | BUDYNEK GOSPODARCZY- roboty zewnętrzne (osadzenie zbiornika bezodpływowego )
51. | KNNR 4 1424-010-020 | Wykonanie montażu zbiornika szczelnego bezodpływowego | 1 | szt
52. | KNNR 1 0209-060-060 | Wykopy oraz przekopy wykonywane koparkami przedsiębiernymi o pojemności łyżki 0,40 m3 na odkład. Grunt kategorii III -wykonanie wykopu oraz zasypania zbiornika bezodplywowego | 8.9 | m3
1.4. | BUDYNEK GOSPODARCZY - roboty instalacyjne
53. | KSNR 5 0201-01-020 | Montaż tablic elektrycznych o masie do 10 kg. Z wyposażeniem wyłącznika głównego ,ochronnik p.przepięciowy,wyłacznik p.porażeniowy | 1 | szt
54. | KSNR 5 0301-01-040 | Linie zasilające wykonywane przewodami kabelkowymi wtynkowymi,YDYP 3 x 4 x 1,5 oświetleniowa | 24.5 | m
55. | KSNR 5 0301-0101-040 | Linie zasilające wykonywane przewodami kabelkowymi płaskimi,o łącznym przekroju żył do 24 mm2 YDYp 3x 2,5 instalacja gniazdkowa | 12.34 | m
56. | KNNR 5 0306-020-020 | Łączniki instalacyjne jednobiegunowe podtynkowe w puszkach instalacyjnych | 3 | szt
57. | KNNR 5 0308-010-020 | Gniazda instalacyjne wtyczkowe ze stykiem ochronnym, podtynkowe 2-biegunowe końcowe. Obciążalność 10 A, przekrój przewodu do 2,5 mm2 | 3 | szt
58. | KNNR 5 0502-01010-090 | Oprawy oświetleniowe przykręcane (zwykłe) żarowe z zamontowaniem klosza ,ledowa LED 36 W z czujnikiem zmierzchowym i ruchu. | 1 | kpl
59. | KNNR 5 501-020-090 | Oprawy oświetleniowe zawieszane (zwykłe) świetlówkowe o źródle światła do 3x40 W.Ilość świetlówek i zapłonników w zależności od rodzaju oprawy Oprawy LED L=40W | 3 | kpl
60. | KNNR 5 ERRATA 0701-020-060 | Kopanie rowów dla kabli ręcznie. Grunt kategorii III.Wykonanie lini zasilajacej do budynku gospodarczego | 9.24 | m3
61. | KNNR 5 ERRATA 0702-020-060 | Zasypywanie ręczne rowów dla kabli. Grunt kategorii III | 9.24 | m3
62. | KNNR 5 ERRATA 0707-010-040 | Układanie ręczne kabli wielożyłowych o masie do 0,5 kg/m w rowie kablowym z przykryciem folią kalendrowaną z PCW uplastycznionego grub.pow.0,4-0,6 mm ,przewód YKY zo 5x 6 mm2 | 26 | m
63. | KNR 2-17 0208-01-020 | Wentylatory dachowe stalowe lub z PCW w pom WC niepełnosprawnych | 1 | szt
64. | KSNR 4 0105-02-040 | Rurociągi z rur polipropylenowych o średnicy zewnętrznej 25 mm,na ścianach w budynkach niemieszkalnych | 8.4 | m
65. | KSNR 4 0112-02-020 | Wodomierze skrzydełkowe o średnicy nominalnej 25 mm | 1 | szt
66. | KNR 2-18W 0514-01-020 | Studnie rewizyjne o głębokości 3 m z kręgów betonowych wysokości 500 mm,średnicy 1000 mm,wykonywane metodą studniarską w gruntach kategorii I-II.Montaz studni wodomierzowej. | 1 | szt
67. | KNR 2-15W 0123-0301-090 | Dodatki za wykonanie obustronnych podejść do wodomierzy skrzydełkowych,w rurociągach z rur polipropylenowych,o średnicynominalnej 25 mm | 1 | kpl
68. | KNR 2-15W 0132-0320-020 | Zawory przelotowe proste o średnicy nominalnej 25 mm,instalacji wodociągowych z rur z polietylenu | 2 | szt
69. | KNNR 4 0203-040-040 | Rurociągi z PVC kanalizacyjne o średnicy 160 mm o połączeniach wciskowych w gotowych wykopach, wewnątrz budynków | 6 | m
70. | KNNR 4 0203-030-040 | Rurociągi z PVC kanalizacyjne o średnicy 110 mm o połączeniach wciskowych w gotowych wykopach, wewnątrz budynków | 6.2 | m
71. | KNNR 4 0203-010-040 | Rurociągi z PVC kanalizacyjne o średnicy 50 mm o połączeniach wciskowych w gotowych wykopach, wewnątrz budynków | 2.3 | m
72. | KNR 2-18 0207-01-040 | Rurociągi z PCW ciśnieniowe o średnicy zewnętrznej 63mm łączone na uszczelkę gumową=wykonanie przyłącza do istniejącego na działce budynku | 26 | m
2.1. | WIATA PIKNIKOWA
73. | KNR 2-02 0407-01-060 | Konstrukcje dachowe z tarcicy nasyconej,podwaliny krótkie,o długości ponad 2 m,przekrój poprzeczny drewna do 180 cm2.słupy główne 12 x 12 cm | 0.39 | m3
74. | KNR 2-02 0408-01-060 | Konstrukcje dachowe z tarcicy nasyconej,miecze i zastrzały,przekrój poprzeczny drewna do 180 cm2. Montaz mieczy konstrukcji drewnianej 10 x 6 cm. | 0.18 | m3
75. | KNR 2-02 0406-01-060 | Konstrukcje dachowe z tarcicy nasyconej,murlaty,przekrój poprzeczny drewna do 180 cm2. Murłaty o przekroju 12 x 12 cm | 0.42 | m3
76. | KNR 2-02 0408-07-060 | Konstrukcje dachowe z tarcicy nasyconej,krokwie narożne i koszowe,przekrój poprzeczny drewna do 180 cm2. o przekroju 12 x 6 szt 4 | 0.25 | m3
77. | KNR 2-02 0408-05-060 | Konstrukcje dachowe z tarcicy nasyconej,krokwie zwykłe o długości ponad 4,5 m,przekrój poprzeczny drewna do 180 cm2.Krokwie proste szt 2 dł 4,0m przekrój 12 x 6 cm. | 0.15 | m3
78. | KNR 2-02 0408-06-060 | Konstrukcje dachowe z tarcicy nasyconej,krokwie zwykłe o długości ponad 4,5 m,przekrój poprzeczny drewna ponad 180 cm2. | 0.2 | m3
79. | KNR 2-02 0408-08-060 | Konstrukcje dachowe z tarcicy nasyconej,krokwie narożne i koszowe,przekrój poprzeczny drewna ponad 180 cm2.Krokwie narożne 12 x 6 cm szt 8 | 0.16 | m3
80. | KNR 2-02 0410-01-050 | Deskowanie połaci dachowych z tarcicy nasyconej | 26.4 | m2
81. | KNR 2-02 0410-01-050 | Wykonanie montazu deski czolowj z tarcicy nasyconej | 4.4 | m2
82. | KNR 2-02 0405-01-050 | Montaz desek bocznych wiaty szer 10 cm i grubości 4,0 cm szt 5 | 8.25 | m2
83. | KNR 2-02 0405-01-050 | Montaz desek siedziska -struganych szer 15 cm ,gr 4 cm szt 6 długości 5,0 m x 2 =10 ,0 m | 11 | m2
84. | KNR 2-02U 0535-01-050 | Pokrycie dachów o powierzchni do 25 m2 i nachyleniu połaci do 85% blachą powlekaną dachówkową na łatach (Orgbud W-wa) | 26.4 | m2
85. | KNR 4-01 1210-07-050 | Malowanie drewnochronem powierzchni wiaty drewnianej | 36 | m2
86. | KNR 2-02U 0541-01-050 | Obróbki blacharskie z blachy powlekanej o szerokości w rozwinięciu do 25 cm (Orgbud W-wa) | 4.24 | m2
87. | KNNR 1 0113-010-050 | Usuniecie warstwy ziemi urodzajnej (humusu) za pomocą spycharek. Grubość warstwy do 15 cm | 30.25 | m2
88. | KNNR 1 0113-020-050 | Usuniecie warstwy ziemi urodzajnej (humusu) za pomocą spycharek. Dodatek za każde dalsze 5 cm grubości warstwy | 30.25 | m2
89. | KNNR 1 0206-03030-060 | Roboty ziemne wykonywane koparkami podsiębier.0,40m3 i spycharkami 74kW w ziemi zmagazynowanej w hałdach z transp.samochodami samowył.5-10t,do 1km.Grunt I-III-Wywóz ziemi poza teren budowy | 6.05 | m3
90. | KNKRB 06 0102-02-060 | Warstwy odsączające.Sposób rozścielenia ręczny,zagęszczenia mechaniczny z zastosowaniem walca statycznegov podsypka piaskowa gr 15 cm. | 4.5 | m3
91. | KNR 00-11 0321-01-050 | Podest z kostki betonowej "POLBRUK" grubości 60 mm typu:40,na podsypce cementowo-piaskowej grubości 50 mm z wypełnieniem spoin piaskiem | 30.25 | m2
92. | KNKRB 06 0404-01-040 | Obrzeża betonowe o wymiarach 20 X 6 cm na podsypce piaskowej z wypełnieniem spoin zaprawą cementową | 22 | m