## Arkusz1
Kosztorys inwestorski
Lp. | Podstawa | Opis | j.m. | Ilość | Cena jedn. | Wartość
KOSZTORYS:
1 | [5 empty] | 0
1.1 |  | Roboty przygotowawcze |  |  |  | 0
1 d.1.1 | KNR 2-01 0119-03 | Roboty pomiarowe przy liniowych robotach ziemnych - trasa drogi w terenie równinnym oraz wykonanie inwentaryzacji powykonawczej. | km | 0,04 |  | 0
2 d.1.1 | KNR AT-03 0107-01 | Mechaniczna rozbiórka krawężników betonowych wraz z ławą z wywozem i utylizacją materiałów | m | 17 |  | 0
3 d.1.1 | KNR 2-31 0814-02 | Rozebranie obrzeży betonowych na podsypce piaskowejz wywozem i utylizacją materiałów | m | 20 |  | 0
4 d.1.1 | KNR 2-31 0815-01 analogia | Rozebranie nawierzchni z kostki brukowej betonowej/płytek chodnikowych z wywozem i utylizacją materiałów | m2 | 62 |  | 0
5 d.1.1 | KNR 2-31 0811-04 | Rozebranie nawierzchni z płyt drogowych betonowych z wywozem i utylizacja materiałów | m2 | 3 |  | 0
6 d.1.1 | KNNR-W 9 0814-01 | Zabezpieczenie istniejących kabli telekomunikacyjnych i elektroenergetycznych rurami ochronnymi dwudzielnymi z PCW o śr. 110 mm | m | 80 |  | 0
Razem dział: Roboty przygotowawcze 24 403,84
1.2 |  | Elementy ulic |  |  |  | 0
7 d.1.2 | KSNR 6 0403-03 | Krawężniki betonowe na płask o wymiarach 15x30 cm z wykonaniem ław betonowych z oporem z betonu C8/10 | m | 80 |  | 0
8 d.1.2 | KSNR 6 0403-03 | Krawężniki betonowe najazdowe o wymiarach 15x22 cm z wykonaniem ław betonowych z oporem z betonu C8/10 | m | 17 |  | 0
9 d.1.2 | KSNR 6 0404-05 | Obrzeża betonowe o wymiarach 30x8 cm z wykonaniem ław betonowych z oporem z betonu C8/10 | m | 80 |  | 0
Razem dział: Elementy ulic 29 152,45
1.3 |  | Jezdnia |  |  |  | 0
10 d.1.3 | KNR 2-31 0101-01 0101-02 | Mechaniczne wykonanie koryta na całej szerokości jezdni w gruncie kat. I-IV do głębokości 62 cm | m2 | 220 |  | 0
11 d.1.3 | KNR 2-31 0103-04 | Mechaniczne profilowanie i zagęszczenie podłoża pod warstwy konstrukcyjne nawierzchni w gruncie kat. I-IV | m2 | 220 |  | 0
12 d.1.3 | KSNR 6 0109-03 analogia | Podbudowy z mieszanki związanej spoiwem hydraulicznym C 3/4 (z betoniarni) gr.25 cm pielęgnowane piaskiem i wodą | m2 | 220 |  | 0
13 d.1.3 | KNR 2-31 0114-05 0114-06 | Podbudowa z tłucznia 31,5-63 - warstwa dolna o grubości po zagęszczeniu 25 cm | m2 | 0 |  | 0
14 d.1.3 | KNR 2-31 0114-05 0114-06 | Podbudowa z mieszanki niezwiązanej z kruszywem C90/3 frakcji 0-31,5 - warstwa górna o grubości po zagęszczeniu 25 cm | m2 | 176 |  | 0
15 d.1.3 | KNR 2-31 0511-03 | Nawierzchnie z kostki brukowej betonowej szarej typu HOLLAND o grubości 8 cm na podsypce cementowo-piaskowej | m2 | 176 |  | 0
16 d.1.3 | KNR 2-31 0309-01 analogia | Nawierzchnia z płyt ażurowych 10x40x60xcm na podsypce z grusu 2-8 mm | m2 | 0 |  | 0
Razem dział: Jezdnia 161 119,67
1.4 |  | Opaska |  |  |  | 0
17 d.1.4 | KNR 2-31 0101-01 0101-02 | Mechaniczne wykonanie koryta na całej szerokości jezdni w gruncie kat. I-IV do głębokości 62 cm | m2 | 32 |  | 0
18 d.1.4 | KNR 2-31 0103-04 | Mechaniczne profilowanie i zagęszczenie podłoża pod warstwy konstrukcyjne nawierzchni w gruncie kat. I-IV | m2 | 32 |  | 0
19 d.1.4 | KSNR 6 0109-03 analogia | Podbudowy z mieszanki związanej spoiwem hydraulicznym C 3/4 (z betoniarni) gr.25 cm pielęgnowane piaskiem i wodą | m2 | 32 |  | 0
20 d.1.4 | KNR 2-31 0114-05 0114-06 | Podbudowa z mieszanki niezwiązanej z kruszywem C90/3 frakcji 0-31,5 - warstwa górna o grubości po zagęszczeniu 25 cm | m2 | 32 |  | 0
21 d.1.4 | KNR 2-31 0511-03 | Nawierzchnie z kostki brukowej betonowej grafitowej typu HOLLAND o grubości 8 cm na podsypce cementowo-piaskowej | m2 | 32 |  | 0
Razem dział: Opaska 20 984,81
1.5 |  | Regulacja wysokościowa nawierzchni z kostki |  |  |  | 0
22 d.1.5 | KSNR 6 0404-05 | Obrzeża betonowe o wymiarach 30x8 cm z wykonaniem ław betonowych z oporem z betonu C8/10 - obrzeża z rozbiórki | m | 12 |  | 0
23 d.1.5 | KSNR 6 0109-01 analogia | Warstwa wyrównawcza z mieszanki związanej spoiwem hydraulicznym C 3/4 (z betoniarni) śr. gr.5 cm pielęgnowane piaskiem i wodą | m2 | 30 |  | 0
24 d.1.5 | KNR 2-31 0511-02 | Nawierzchnie z kostki brukowej betonowej o grubości 6 cm na podsypce cementowo-piaskowej - kostka z rozbiórki | m2 | 30 |  | 0
Razem dział: Regulacja wysokościowa nawierzchni z kostki 3 862,20
1.6 |  | Roboty wykończeniowe |  |  |  | 0
25 d.1.6 | KSNR 6 0702-01 | Pionowe znaki drogowe - słupki z rur stalowych | szt. | 2 |  | 0
26 d.1.6 | KSNR 6 0702-05 | Pionowe znaki drogowe - znaki zakazu, nakazu, ostrzegawcze i informacyjne średnie | szt. | 5 |  | 0
27 d.1.6 | KNR 2-01 0510-01 | Humusowanie z obsianiem przy grubości warstwy humusu 15 cm | m2 | 14 |  | 0
28 d.1.6 | KNR 2-31 1406-04 | Regulacja pionowa studzienek dla zaworów wodociągowych i gazowych | szt. | 2 |  | 0
29 d.1.6 | KNR 2-31 1406-03 | Regulacja pionowa studzienek dla włazów kanałowych | szt. | 2 |  | 0
Razem dział: Roboty wykończeniowe 5 095,71
Razem dział: 244 618,68
Kosztorys netto | [5 empty] | 0
VAT 23% | [5 empty] | 0
Kosztorys brutto | [5 empty] | 0