## komórka PEZ MBE
komórka PEZ MBE
L.P. | Nazwa | Name | Opis (opis kryteriów równoważności) | Opis (opis kryteriów równoważności) | Jednostka miary (wielkość op.) | Ilość | wartość jednostkowa netto [PLN, Euro, USD] | Stawka VAT % | Wartość VAT (od wartości jednostkowej netto) | Cena netto (ilość x Wartość jednostkowa netto) | Cena brutto (ilość x Wartość jednostkowa brutto) | Oferowany produkt (nr katalogowy produktu, producent)
1 | Komórka efuzyjna PEZ 63-130-54-DF-C-0-L270D55 z flaszą zintegrowaną z płaszczem wodnym CS 100-63-C-L250D93 | PEZ 63-130-54-DF-C-0-L270D55 with flange integrated with cooling shroud | Komórka efuzyjna PEZ 63-130-54-DF-C-0-L270D55 lub produkt równoważny: kołnierz montażowy DN63CF (śr. zewn. 4,5''); Tygiel 130 cm3 PBN; Filament podwójny z drutu Ta; Termopara podwójna typu C WRe 5/26%; Całość odporna na wygrzewanie do 300°C; maksymalna temperatura: 1400°C, mksymalna temperatura odgazowanie 1500°C; max. parametr elektryczny: górny filament: 400W / 11A, dolny filament: 400W / 11A wymiary pod UHV: śr. zewn. 55mm, długość 270mm. Flansza z płaszczem wodnym CS 100-63-C-L250D93 lub produkt równoważny: kołnierz montażowy DN100 CF(śr. zew. 6"), kołnierz źródłowy DN63 CF ((śr. zewn. 4,5'') chłodzenie zamknięte (osłona przyspawana do kołnierza) wymiary pod UHV: (śr. zewn. 93mm, długość 250mm | Effusion Cell with mounting flange DN63CF (O.D. 4.5''); 130cc crucible; Ta wire dual filament; 2x Type C WRe 5/26% thermocouple bakeable up to 300°C maximum temperature: 1400°C, maximum outgassing temperature: 1500°C max. electrical parameter: top filament: 400W / 11A, bottom filament: 400W / 11A dimensions under UHV: O.D. 55mm, length 270mm. Water cooling shroud on flange DN100CF: mounting flange DN100 CF (O.D. 6'') ; source flange DN63 CF (O.D. 4.5'')); zero length closed cooling (shroud welded on flange); dimensions under UHV: O.D. 93mm, length 250mm | 1 szt | 1
2 | Kable do komórki efuzyjnej | Set of wiring for effusion cell | Zestaw kabli do komórki efuzyjnej z układem zasilania 25 A i sterowania temperaturą: 8m przedłużacz TC typu C do podłączenia termopar (wygrzewalny do 200°C) 8m zasilający (wygrzewalny do 180°C) połączenie elektryczne z komórką efuzyjną MBE komponnenten: 2-pinowe złącze żeńskie nr kat. CA-C009-0800 firmy MBE Komponenten lub odpowiednik. | Bakeable cable set for effusion cells up to 25A, temperature control: 8m TC Type C extension cable for connecting thermocouples (bakeable 200°C) 8m power cable (bakeable 180°C) connection to power supply: cable lug 8mm connection to cell: 2-pin female connector (bakeable 200°C) kat. no. CA-C009-0800 from MBE Komponenten or equivalent | 1 szt | 2
3 | PS 40-19-C(3508)-422 Zasilacz DC 760W i PID Kontroler | PS 40-19-C(3508)-422 DC Power supply 760W with PID Controler | Zestaw zasilacza DC, PS 40-19-C(3508)-422 wraz z kontrolerem temperatury lub równoważny: Zasilacz: 0-40 V, 0-19 A / 760 W, 19'' 1HE, sterowanie 0-5 V, ręczne ograniczenie prądu; wbudowane interfejsy szeregowe RS232 i RS485, wyświetlacz napięcia i prądu, zasilanie 90-265V AC; Kontroler: kontroler PID z interfejsem szeregowym (RS422), Eurotherm 3508 | PS 40-19-C(3508)-422 DC-Power Supply 760W with PID Controller Power supply: 0-40V 0-19A / 760 W, 19'' 1HE, control 0-5V, manual current limit, built-in serial interfaces RS232 & RS485 display for voltage and current, input wide range 90-265V AC Controller: PID controller with serial interface (RS422) Eurotherm 3508 | 1 zestaw | 2
4 | Kompletny zestaw przesłony źródła strumieni w systemie MBE LSM 63-100-0.2 | complete set of molecular beam shutter for MBE system LSM 63-100-0.2 | Kompletny zestaw przesłony źródła strumieni dla portu DN63 zawierający: - Liniowa przesłona portu źródła LSM63-100, przepust sprzężony magnetycznie, kołnierz montażowy DN63CF, maksymalny skok 100 mm - Ramie przesłony liniowej, duże, port źródłowy DN100CF, do liniowego portu przesłony DN63CF z LSM63-100 - LSM DU-100-0.2 Jednostka sterująca przesłoną portu źródła LSM, płynny przesuw ramienia w zakresie 100 mm w czasie 0.2 s | Linear Soft Acting Shutter Module for DN63 port including: - LSM 63-100 Linear Soft Acting Shutter Module, magnetically coupled feedthrough, mounting flange DN63CF, 100mm maximum stroke - Linear Shutter Blade, large, DN100CF source port for DN63CF linear shutter port with LSM63-100 - LSM DU-100-0.2 Drive unit for Linear Shutter Module LSM, 100mm max. stroke, 0.2s shutter speed, | 1 szt | 1
5 | Tygiel PBN 130-54 | PBN crucible 130-54 | Tygiel z materiału PBN o pojemności 130cm3 do komórek efuzyjnych typu PEZ | PBN crucible, volume 130cc for PEZ effusion cell | 1 szt | 2
| Łącznie cena oferty na poz. 1 ÷ 5 | [9 empty] | 0
Waluta (PLN/ Euro/ USD)
Uwaga:
W przypadku, gdy Wykonawca nie poda waluty rozliczeniowej, oferta wykonawcy podlegać będzie odrzuceniu na podstawie art. 226 ust. 1 pkt 5) PZP.