## Kosztorys Ofertowy
Rodos 8.0.0.38 [13558]
Kosztorys ofertowy
PRZEBUDOWA UL. KONOPNICKIEJ
Nr | Podstawa | Nr ST | Opis robót | Jm | Ilość | Cena | Wartość
1 | 2 | 3 | 4 | 5 | 6 | 7 | 8
1 ROZWIĄZANIE KOLIZJI
1 | KNNR 9 1005/03 |  | Demontaż oprawy oświetleniowej zainstalowanej na trzpieniu słupa lub wysięgniku | kpl | 16
2 | KNNR 9 1001/10 |  | Demontaż słupów oświetleniowych o masie do 720kg | słup | 16
3 | KNNR 9 0801/08 |  | Demontaż kabli wielożyłowych o masie do 0,5 kg/m układanych w gruncie kat. III-IV | m | 678
4 | KNNR 9 1006/05 |  | Demontaż tabliczki zaciskowej | szt | 16
5 | KNR-W 2-01 0702/02 |  | Mechaniczne kopanie rowów dla kabli o szerokości dna do 0,4m i głębokości do 0,8m w gruncie kategorii III-IV koparko-spycharkami na podwoziu ciągnika kołowego 0,15m3 | m | 201
6 | KNNR 5 0706/01 |  | Nasypanie warstwy piasku na dnie rowu kablowego o szerokości do 0,4m | m | 201
7 | KNNR 5 0705/01 |  | Układanie rur ochronnych z PCW w wykopie rura osłonowa karbowana niebieska fi 110. | m | 201
8 | KNR 5-10 0207/01 |  | Układanie w rurze kabla YAKY 4x35mm | m | 228
9 | KNKRB 5 0613/03 |  | Montaż muf z tworzyw termokurczliwych przelotowych na kablu energetycznym oprzekroj do 35 mm2 o izolacji i powłoce z tworzyw sztucznych w rowach kablowych | szt | 2
10 | Analiaza własna |  | Przewierty mechaniczne dla rury o śr.do 100 mm pod obiektami - rura osłonowa grubościenna niebieska fi 110/750N. | m | 15
11 | KNR 2-01 0310/02 |  | Wykopy pionowe ręczne dla urządzenia przeciskowego wraz z jego zasypaniem w gruncie nienawodnionym kat.III-IV | m3 | 4.4
12 | KNR-W 2-01 0705/02 |  | Mechaniczne zasypywanie spycharkami rowów kablowych o głębokości do 0,6m i szerokości dna do 0,4m w gruncie kategorii III-IV | m | 201
13 | Analiaza własna |  | Zabezpieczenie istniejących urządzeń podziemnych rurami ochronnymi dwudzielnymi o śr. 160 mm wraz z taśmą ostrzegawczą | m | 48
14 | KNR AT-06 0105/03 |  | Załadunek i wyładunek materiałów budowlanych o masie do 0,75t na samochód skrzyniowy z żurawiem przeładunkowym | t | 8.5
15 | KNR AT-06 0108/02 |  | Przewóz materiałów budowlanych na odległość do 1km po nawierzchni klasy II | kurs | 1
16 | KNR AT-06 0108/05 dopłata 19x |  | Przewóz materiałów budowlanych na odległość do 1km po nawierzchni klasy II - dodatek za każdy dalszy 1km przewozu | kurs | 1
ROZWIĄZANIE KOLIZJI
2 OŚWIETLENIE DROGOWE
17 | KNR-W 2-01 0702/02 |  | Mechaniczne kopanie rowów dla kabli o szerokości dna do 0,4m i głębokości do 0,8m w gruncie kategorii III-IV koparko-spycharkami na podwoziu ciągnika kołowego 0,15m3 | m | 912
18 | KNNR 5 0706/01 |  | Nasypanie warstwy piasku na dnie rowu kablowego o szerokości do 0,4m | m | 912
19 | KNNR 5 0705/01 |  | Układanie rur ochronnych z PCW w wykopie rura osłonowa karbowana niebieska fi 75 | m | 786
20 | KNNR 5 0705/01 |  | Układanie rur ochronnych z PCW w wykopie rura osłonowa karbowana niebieska fi 110. | m | 126
21 | Analiaza własna |  | Przewierty mechaniczne dla rury o śr.do 100 mm pod obiektami - rura osłonowa grubościenna niebieska fi 110/750N. | m | 34.5
22 | KNR 2-01 0310/02 |  | Wykopy pionowe ręczne dla urządzenia przeciskowego wraz z jego zasypaniem w gruncie nienawodnionym kat.III-IV | m3 | 13.2
23 | KNR 5-10 0207/01 |  | Układanie w rurze kabla YAKY 4x25mm | m | 1176
24 | KNR-W 2-01 0705/02 |  | Mechaniczne zasypywanie spycharkami rowów kablowych o głębokości do 0,6m i szerokości dna do 0,4m w gruncie kategorii III-IV | m | 912
25 | KNR 4-01 0108/06 |  | Wywiezienie ziemi samochodami samowyładowczymi na odległość do 1km, grunt kategorii III | m3 | 51.072
26 | KNNR 5 1001/01 |  | Ręczne stawianie słupów oświetleniowych o masie do 250 kg w gruncie kat.I-III - Słup aluminiowych anodowany o stylistyce cylindryczno-stożkowe o wysokości 7m | szt | 28
27 | KNNR 5 1001/01 |  | Ręczne stawianie słupów oświetleniowych o masie do 250 kg w gruncie kat.I-III - Słup aluminiowych anodowany o stylistyce cylindryczno-stożkowe o wysokości 5m | szt | 16
28 | KNR 5-10 1001/04 |  | Montaż tabliczek bezpiecznikowych na konstrukcji | szt | 44
29 | KNR 5-10 1004/02 |  | Wciąganie przewodów z udziałem podnośnika samochodowego w wysięgnik na słupie | m | 371
30 | KSNR 5 1004/01 |  | Montaż na zamontowanym wysięgniku opraw LED z odlewu aluminiowego. IP66, moc całkowita oprawy max 70W, strumień świetlny oprawy min. 8200 lm, skutecznosć świetlna min. 120lm/W, temperatura barwy światła 4000K | szt | 28
31 | KSNR 5 1004/01 |  | Montaż na trzpieniu asymetrycznych opraw LED z odlewu aluminiowego, IP66, moc całkowita oprawy max. 40 W, strumień świetlny oprawy min. 4700 lm, skuteczność świetlna min. 120lm/W, temperatura barwy światła 5000K | szt | 16
32 | KSNR 5 1004/01 |  | Montaż na zamontowanym wysięgniku opraw LED z odlewu aluminiowego. IP66, moc całkowita oprawy max 30W, strumień świetlny oprawy min. 4300 lm, skutecznosć świetlna min. 130lm/W, temperatura barwy światła 4000K | szt | 9
33 | KNNR 5 1002/02 |  | Montaż wysięgników jednoramienny ocynkowanych aluminiowych anodowanych o stylistyce cylindryczno-stożkowy o długości 0,5 m, kąt nachylenia wysięgnika 5 stopni | szt | 16
34 | KNNR 5 1002/02 |  | Montaż wysięgników jednoramienny ocynkowanych aluminiowych anodowanych o stylistyce cylindryczno-stożkowy o wysokosci 1,0 m oraz długości 1,0 m. | szt | 28
35 | KNR 5-14 0103/06 |  | Montaż szafy sterowania oświetleniem drogowym - 5 obwody | szt | 1
36 | KNNR 5 0726/10 |  | Montaż głowic kablowych - zarobienie na sucho końca kabla 5-żyłowego o przekr.do 50 mm2 na napięcie do 1 kV o izolacji i powłoce z tworzyw sztucznych | szt | 88
37 | KNR-W 5-08 0611/02 |  | Montaż uziomu FeZn 25x4mm w wykopie o głęb. do 0.6 m w gruncie kat.III | m | 1044
38 | KNR-W 5-08 0614/02 |  | Mechaniczne pogrążanie uziomów prętowych w gruncie kategorii III | m | 72
39 | KNR-W 5-08 0619/06 |  | Montaż w instalacji odgromowej złączy kontrolnych na połączeniu drut - płaskownik | szt | 45
40 | KNR-W 5-08 0617/01 |  | Łączenie przewodów instalacji przez spawanie | szt | 45
41 | KNNR 5 1302/03 |  | Badanie linii kablowej 4 żyłowej niskiego napięcia | odcinek | 44
42 | KNNR 5 1304/01 |  | Badania i pomiary instalacji uziemienia ochronnego lub roboczego - pierwszy pomiar | szt | 1
43 | KNNR 5 1304/02 |  | Badania i pomiary instalacji uziemienia ochronnego lub roboczego - każdy następny pomiar | szt | 44
44 | KNNR 5 1304/05 |  | Pomiary skuteczności zerowania - pierwszy pomiar | szt | 1
45 | KNNR 5 1304/06 |  | Pomiary skuteczności zerowania - każdy następny pomiar | szt | 44
OŚWIETLENIE DROGOWE
Razem