## Kosztorys
Rodos 6.8.38.2 [11895]
KOSZTORYS OFERTOWY
Przebudowa ul. Konopnickiej w m. Golub-Dobrzyń (branża sanitarna).
Nr poz. | Podstawa | Opis robót | Jm | Ilość | Cena | Wartość
1 | 2 | 3 | 4 | 5 | 6 | 7
1. ROBOTY ZIEMNE
1 | KNR 2-01 0317/05 | Wykopy liniowe o szerokości 0,8-1,5m o ścianach pionowych (w gruntach suchych), z wydobyciem urobku łopatą lub wyciągiem ręcznym, wykopy o głębokości do 3,0m grunt kat. III-IV | m3 | 56.79
2 | KNR 2-01 0317.1/05 | Wykopy liniowe o szerokości 1,6-2,5m o ścianach pionowych (w gruntach suchych),pod wpusty deszczowe, z wydobyciem urobku łopatą lub wyciągiem ręcznym, wykopy o głębokości do 3,0m grunt kat. III-IV | m3 | 75
3 | KNR 2-01 0317/05 | Wykopy liniowe w gruntach suchych kategorii III-IV o szerokości 2,6-4,5m i głębokości do 3,0m o ścianach pionowych, pod studnie kanalizacyjne, z wydobyciem urobku łopatą lub wyciągiem ręcznym | m3 | 9.38
4 | KNR 2-01 0218/02 | Wykopy oraz przekopy wykonywane koparkami podsiębiernymi na odkład - pojemność łyżki 0,60, grunt kat.III | m3 | 564.72
5 | KNR 2-01 0322/02 | Pełne umocnienie (z rozbiórką) palami szalunkowymi (wypraskami) w gruncie suchym pionowych ścian wykopów liniowych o szerokości do 1m i głębokości do 3m w gruncie kat.III-IV | m2 | 567.94
6 | KNR 2-01 0326/08 | Umocnienie ścian wykopów o głębokości do 3m, w gruntach suchych kategorii III-IV pod wpusty deszczowe i studnie kanalizacyjne, palami szalunkowymi stalowymi wraz z rozbiórką | m2 | 653.62
7 | KNR 2-01 0202/02 | Roboty ziemne wykonywane koparkami przedsiębiernymi z transportem urobku samochodami samowyładowczymi na odległość do 1km - koparki o pojemności łyżki 0,40m3, grunt kat.III | m3 | 20.98
8 | KNR 2-01 0214/04 | Nakłady uzupełniające do tablic 0201-0213 za każde dalsze rozpoczęte 0,5km odległości transportu ponad 1km samochodami samowyładowczymi na odległość ponad 1km po drogach utwardzonych, grunt kat.III-IV | m3 | 20.98
1. ROBOTY ZIEMNE
2. ZASYPANIE WYKOPÓW
9 | KNR 2-01 0230/01 | Zasypanie wykopów spycharkami z przemieszczeniem gruntu kat.I-III na odległość do 10m | m3 | 622.51
10 | KNR 2-01 0320/05 | Zasypywanie wykopów liniowych o ścianach pionowych szerokości 0,8-1,5m i głębokości do 3m w gruncie kat.III-IV | m3 | 62.4
2. ZASYPANIE WYKOPÓW
3. ROBOTY MONTAŻOWE
11 | KNR 2-18 0501/03 | Podłoża pod kanały z materiałów sypkich o grubości 20cm | m2 | 31.2
12 | KNR-W 2-18 0408/05 | Kanały z rur PVC o średnicy zewnętrznej 315mm łączone na wcisk | m | 34.5
13 | KNR-W 2-18 0408/02 | Kanały z rur PVC o średnicy zewnętrznej 160mm łączone na wcisk | m | 121.5
14 | KNR 2-18 0613/03 | Studnie rewizyjne w gotowym wykopie z kręgów żelbetowych o średnicy 1200mm i głębokości 3m | szt | 2
15 | KNR 2-18 0613/04 | Studnie rewizyjne w gotowym wykopie z kręgów żelbetowych o średnicy 1200mm - za każde 0,5m różnicy głębokości studni | m głęb | -3.5
16 | KNR 2-18 0712/10 | Dwukrotna izolacja abizolem zewnętrznych powierzchni rur żelbetowych, o średnicy 1200mm | m | 3.83
17 | KNR 2-18 0625/02 | Studzienka ściekowa uliczna prefabrykowana betonowa, o średnicy 500mm z osadnikiem bez syfonu | szt | 26
18 | KNR 2-18 0712/06 | Dwukrotna izolacja abizolem zewnętrznych powierzchni rur betonowych i żelbetowych o średnicy 500mm | m | 62.5
19 | KNR 2-18 0804/04 | Próba szczelności kanałów rurowych o średnicy nominalnej 315mm | m | 34.5
20 | KNR 2-18 0804/01 | Próba szczelności kanałów rurowych o średnicy nominalnej 160mm | m | 121.5
21 | KI | Obsługa geodezyjna | kpl | 1
22 | Kalkulacja indywidualna | Kamerowanie kanalizacji deszczowej | kpl | 1
23 | KNR-W 2-18 0421/05 | Kształtki PVC kanalizacji zewnętrznej, jednokielichowe o średnicy zewnętrznej 315mm łączone na wcisk-trójnik 315/160mm 45st. | szt | 2
24 | KNR 4-05t1 0411/02 | Demontaż studzienek ściekowych ulicznych betonowych o średnicy 500mm z osadnikiem bez syfonu | kpl | 11
25 | KNNR 4 1429/01 | Osadzanie włazów żeliwnych o ciężarze do 60kg w studzienkach i komorach - demontaż | szt | 9
26 | KNNR 4 1429/01 | Osadzanie włazów żeliwnych o ciężarze do 60kg w studzienkach i komorach - z logo Golub Dobrzyń | szt | 9
27 | KNNR 4 1429/05 | Osadzanie skrzynki ulicznej wodociągowej.- demontaż. | szt | 4
28 | KNNR 4 1429/05 | Osadzanie skrzynki ulicznej wodociągowej. | szt | 4
29 | Kalkulacja indywidualna | Montaż siodła przyłączeniowego 300/160mm | kpl | 14
30 | Kalkulacja indywidualna | Montaż siodła przyłączeniowego 400/160mm | kpl | 3
31 | Kalkulacja indywidualna | Wykonanie kaskady zewnętrznej przy studniach D7, D5 | kpl | 2
32 | KNR-W 2-18 0421/02 | Kształtki PVC kanalizacji zewnętrznej, jednokielichowe o średnicy zewnętrznej 160mm łączone na wcisk - kolano 45 st. | szt | 4
33 | KNR-W 2-18 0421/02 | Kształtki PVC kanalizacji zewnętrznej, jednokielichowe o średnicy zewnętrznej 160mm łączone na wcisk - prostka L= 1,0 m | szt | 4
3. ROBOTY MONTAŻOWE
4. PRZEBUDOWA HYDRANTÓW P.POŻ.
34 | KNR 4-05t1 0227/01 | Demontaż hydrantu podziemnego o średnicy nominalnej 80mm | kpl | 3
35 | KNR 2-18 0315/03 | Hydranty pożarowe nadziemne o średnicy 80mm | kpl | 3
36 | KNR 2-18W 0114/02 | Kształtki żeliwne ciśnieniowe kołnierzowe, o średnicy 80mm-króciec 2-kołnierzowy FF, L= 1,0 m,śr.80 mm. | szt | 1
37 | KNR 2-18W 0114/02 | Kształtki żeliwne ciśnieniowe kołnierzowe, o średnicy 80mm-króciec 2-kołnierzowy FF, L= 1,5 m,śr.80 mm. | szt | 1
38 | KNR 2-18W 0114/02 | Kształtki żeliwne ciśnieniowe kołnierzowe, o średnicy 80mm-króciec 2-kołnierzowy FF, L= 3,0 m,śr.80 mm. | szt | 1
39 | KNR 2-18W 0114/02 | Kształtki żeliwne ciśnieniowe kołnierzowe, o średnicy 80mm-króciec 2-kołnierzowy FF, L= 0,3 m,śr.80 mm. | szt | 3
40 | KNR 2-18w 0507/01 | Deskowanie ław fundamentowych | m2 | 6
41 | KNR 2-18w 0508/01 | Układanie mieszanki betonowej z transportem japonkami, w ławach fundamentowych i blokach oporowych | m3 | 1.8
42 | KNR 2-18 0901/01 | Trójniki wbudowane do istniejących rurociągów o średnicy 150mm | szt | 3
43 | KNR 2-18 0112/03 | Kształtki żeliwne ciśnieniowe kołnierzowe o średnicy nominalnej 100mm - łącznik RK 150 mm | szt | 6
44 | KNR 2-19 0134/02 | Oznakowanie armatury wodociągowej na słupku stalowym | kpl | 6
45 | KI | Obsługa geodezyjna | kpl | 1
4. PRZEBUDOWA HYDRANTÓW P.POŻ.
Razem k.b.
Podatek VAT 23%
Ogółem