## Załącznik Nr 4
AE/ZP-27-110/24 |  | ZAŁĄCZNIK NR 4
Wymagane i oferowane parametry przedmiotu zamówienia ujętego w Pakietach Nr 1 i Nr 2
Uwaga! Zamawiający nie uzna odpowiedzi "tak/nie, należy podać dokładne informacje
L.p. | Wmagane parametry | Parametry oferowane. Padać wartość, zakres oferowanych parametrów, opisać
Pakiet Nr 1 pozycja 1 - Fartuchy chirurgiczne barierowe wielokrotnego użycia
1. | Fartuchy chirurgiczne barierowe, minimum standardowego ryzyka
2. | Spełniające wymagania normy PN-EN 13795-1:2019-05 lub równoważnej
3. | Na obszarze krytycznym (przód oraz rękawy - co najmniej przedramiona) wykonane z tkaniny poliestrowej z dodatkiem włókna węglowego, gramatura tkaniny 135-156 g/m2
4. | Poza polem krytycznym wykonane z tkaniny poliestrowej z dodatkiem włókna węglowego lub bawełniano-poliestrowej: gramatura tkaniny 120-155 g/m2
5. | Podać producenta i nazwę tkanin, z których uszyte są oferowane fatruchy
6. | Poły fartucha zakładane na siebie i wiązane z tyłu (na wysokości pasa) na troki, a w górnej części (na wysokości szyji) na troki
7. | Szew łączący poszczególne elementy fartucha kryty-zawijany (Zamawiajacy dopuszcza aby szew łączący ściągacz z rękawem i rękaw z fartuchem nie był kryty-zawijany, jednak połaczenie musi być trwałe i dobrze zabezpieczone przed snuciem nitek z tkaniny), dwuigłowy, stębnowany podwójnym ściegiem (Zamawiajacy dopuszcza aby połączenie ściągacza z rękawem nie było stębnowane)
8. | Rękawy wykończone elastycznym ściągaczem
9. | W rozmiarach: M, L, XL, XXL, XXXL
10. | Kolor zielony i niebieski
11. | Wielokrotnego użycia, zachowujące pełną barierowość przez okres co najmniej 100 cykli prania, suszenia, sterylizacji bez konieczności dodatkowej impregnacji
12. | Temperatura prania minimum 70°C, temperatura sterylizacji 134°C.
13. | Oznakowane znakiem CE
Pakiet Nr 1 pozycja 2 - Ubrania operacyjne
1. | Ubrania operacyjne wielokrotnego użytku
2. | Spełniające wymagania normy PN-EN 13795-2:2019-05 lub równoważnej
3. | Wykonane z tkaniny bawełniano-poliestrowej z dodatkiem włókna węglowego lub bawełniano-poliestrowej; wymagany skład: 45 - 70% bawełna (w tym Zamwiajacy dopuszcza 1 % włókna węglowego), 30-55 % poliester, gramatura 123 - 160 g/m2
4. | Podać producenta i nazwę tkaniny, z której uszyte są oferowane ubrania
5. | W komplecie bluza i spodnie
6. | Bluza zakładana przez głowę, z krótkim rękawem, dekolt w serek, na zakładkę, z 3 kieszeniami (2 w dolnej części przodu, jedna u góry z lewej strony)
7. | Spodnie: proste, z gumą w pasie, wiązane z przodu na troki
8. | W rozmiarach: M, L, XL, XXL, XXXL, XXXXL oraz możliwość zamówienia 16 kompletów w rozmiarze XXXXXL
9. | Kolor zielony i niebieski
10. | Temperatura prania min. 70°C
11. | Oznakowane znakiem CE
Pakiet Nr 2 poz. 1 - Obuwie na sale operacyjne
1. | Obuwie typu chodaki (klapki z zamkniętymi palcami), przeznaczone na blok operacyjny, wielokrotnego użytku, kolor zielony i niebieski
2. | Wykonane z tworzywa sztucznego, wentylowane co najmniej po bokach, z wkładką masującą zintegrowaną z obuwiem lub bez wkładki - w takim przypadku obuwie musi posiadać anatomicznie wyprofilowaną powierzchnię styku ze stopą w części palców i śródstopia; podeszwy antypoślizgowe
3. | Rozmiary, co najmniej: 36, 37, 38, 39, 40, 41, 42, 43, 44, 45, 46 lub w rozmiarach: 35/36, 37/38, 39/40, 41/42, 43/44, 45/46
4. | Podlegające myciu i dezynfekcji chemicznej w urządzeniu myjąco-dezynfekującym w temperaturze 90°C,
5. | Łatwa identyfikacja rozmiaru zapewnioną dzięki wytłoczeniu rozmiaru buta na jego pięcie
6. | Oznakowane znakiem CE