## Arkusz1
Data:
|  |  |  | Inwestor: | Zespół Szkół Centrum Kształcenia Rolniczego w Widzewie ul. Szkolna 12, 95-054 Ksawerów
Przedmiar robót
Klasyfikacja robót wg Wspólnego Słownika Zamówień
45110000-1 Roboty w zakresie burzenia i rozbiórki obiektów budowlanych; roboty ziemne
45233000-9 Roboty w zakresie konstruowania, fundamentowania oraz wykonywania nawierzchni autostrad, dróg
45316213-1 Instalowanie oznakowania drogowego
zadanie inwestycyjne pn. :
„REMONT NAWIERZCHNI DROGOWYCH NA TERENIE ZESPOŁU SZKÓŁ CENTRUM KSZTAŁCENIA ROLNICZEGO IM. MJR PIL. WŁADYSŁAWA SZCZEŚNIEWSKIEGO W WIDZEWIE”
Obiekt: Drogi dojazdowe wewnętrzne na terenie ZSCKR w Widzewie, Gmina Ksawerów, KATEGORIA OBIEKTU IV, XXV
Lokalizacja: działki nr ewid. 2162/26, 2162/15 obręb 5 Ksawerów, Gmina Ksawerów
Poziom cen:
Stawka roboczogodziny:
Narzuty:
Koszty pośrednie [Kp]
Zysk [Z]
VAT [V]
L.p. | Podstawa | Opis pozycji/działu | Jednostka miary | Ilość | Cena netto | Wartość netto
1 | - | Roboty przygotowawcze | - | - | - | -
1.1 | KNR 2-01 0119-03 | Roboty pomiarowe - odtworzenie trasy i punktów wysokościowych - trasa dróg w terenie równinnym | km | 0.7
Razem dział 1
2 | - | Roboty rozbiórkowe | - | - | - | -
2.1 | KNR AT-03 0102-02 | Frezowanie nawierzchni bitumicznej o gr. 4cm z wywozem materiału z rozbiórki | m2 | 300
Razem dział 2
3 | - | Jezdnia | - | - | - | -
3.1 | KNR 2-31 1106-01 | Remont cząstkowy nawierzchni bitumicznej mieszanką mineralno-asfaltową | t | 10
3.2 | KNR AT-03 0202-01 | Mechaniczne oczyszczenie i skropienie emulsją asfaltową nawierzchni drogowej; zużycie emulsji 0,7 kg/m2 | m2 | 3330
3.3 | KNR 2-31 0310-05 | Nawierzchnie z mieszanek mineralno-bitumicznych - AC8S KR1 warstwa wyrównawcza - średnia gr. po zagęszczeniu 3 cm | m2 | 3330
3.4 | KNR AT-03 0202-02 | Skropienie emulsją asfaltową nawierzchni drogowej; zużycie emulsji 0,3 kg/m2 | m2 | 3330
3.5 | KNR 2-31 0310-05 0310- 06 | Nawierzchnie z mieszanek mineralno-bitumicznych - AC8S KR1 warstwa ścieralna - grubość po zagęszczeniu 4 cm | m2 | 3330
Razem dział 3
4 | - | Parking i pobocza | - | - | - | -
4.1 | KNR 2-31 0204-05 0204-06 | Nawierchnia parkingu z tłucznia kamiennego - warstwa górna z tłucznia - grubość po zagęszczeniu 10cm | m2 | 1012
4.2 | KNR 2-31 0204-05 | Uzupełnienie pobocza z tlucznia kamiennego - warstwa górna z tłucznia - grubość po zagęszczeniu 7 cm | m2 | 300
Razem dział 4
5 | - | Roboty wykończeniowe | - | - | - | -
5.1 | KNR 2-31 1406-03 | Regulacja pionowa studzienek dla włazów kanałowych | szt. | 5
Razem dział 5
Łącznie netto:
Podatek VAT:
Łacznie brutto:
Wartość brutto słownie: