## Etap II
PRZEDMIAR ROBÓT
PRZEBUDOWA DROGI NR G035P GRODZIEC - STARE GRĄDY
ETAP II KM 1+779 - KM 2+770
LP | SST | WYSZCZEGÓLNIENIE ELEMENTÓW ROZLICZENIOWYCH | JEDNOSTKA
|  |  | NAZWA | ILOŚĆ
1 | 2 | 3 | 4 | 5
ROBOTY PRZYGOTOWAWCZE
1 | D-01.01.01 | Wyznaczenie trasy i punktów wysokościowych w terenie równinnym | km | 0.991
2 | D-01.02.02 | Usunięcie warstwy ziemi urodzajnej humusu wraz z uporządkowaniem terenu załadunkiem i odwiezieniem na składowisko Wykonawcy | m3 | 3730
3 | D-01.02.01 | Karczowanie pni wraz z zasypaniem dołów oraz wywozem na składowisko Wykonawcy - drzewa usuniete przed inwestycją. | szt. | 62
4 |  | Karczowanie pieńków wraz z zasypaniem dołów oraz wywozem na składowisko Wykonawcy - krzewy usuniete przed inwestycją. | m2 | 318
5 | D-01.02.04 | Rozbiórka nawierzchni jezdni, skrzyżowań oraz zjazdów z betonu asfaltowego wraz z podbudową oraz uporządkowaniem terenu rozbiórki, załadunkiem i odwiezieniem na miejsce wskazane przez Zamawiającego. | m2 | 3670
6 |  | Rozbiórka istniejącego oznakowania pionowego wraz z uporządkowaniem terenu rozbiórki, załadunkiem i odwiezieniem na składowisko Wykonawcy. | kpl. | 1
ROBOTY ZIEMNE
7 | D-02.01.01 | Wykopy z usunięciem gruntów słabonośnych pod projektowane elementy drogowe wraz z załadunkiem i odwiezieniem na odkład Wykonawcy | m3 | 7866
8 | D-02.03.01 | Nasypy pod projektowane elementy drogowe wraz z zakupem, dowozem i wbudowaniem materiału | m3 | 5684
ODWODNIENIE KORPUSU DROGOWEGO I URZĄDZENIA OBCE
9 | D-03.01.03a | Przebudowa przepustu poprzez ułożenie rur PEHD Ø800 wraz ze ściankami czołowymi/studniami | m | 10.25
10 |  | Przebudowa przepustu poprzez ułożenie rur PEHD Ø1000 wraz ze ściankami czołowymi/studniami | m | 9.2
11 |  | Ułożenie pod zjazdami rur z PEHD Ø400 wraz z obrukowaniem wylotów. | m | 96
12 |  | Umocnienie dna i skarp rowu kamieniem polnym na zaprawie z betonu cementowego - przepusty pod drogą i rowy melioracyjne | m2 | 412
13 | D-03.02.02 | Regulacja wysokościowa skrzynek zaworów wodociągowych | szt. | 2
14 |  | Przesunięcie hydrantu | szt. | 1
PODBUDOWY
15 | D-04.01.01 | Profilowanie i zagęszczenie podłoża w wykonanym wykopie/nasypie pod ułożenie warstw konstrukcyjnych jezdni - nowa konstrukcja KR2 | m2 | 7730
16 |  | Profilowanie i zagęszczenie podłoża w wykonanym wykopie/nasypie pod ułożenie warstw konstrukcyjnych zjazdów z betonu asfaltowego | m2 | 30
17 |  | Profilowanie i zagęszczenie podłoża w wykonanym wykopie/nasypie pod ułożenie warstw konstrukcyjnych zjazdów z kruszywa łamanego | m2 | 550
18 |  | Profilowanie i zagęszczenie podłoża droga obsługowa o nawierzchni gruntowej | m2 | 1550
19 | D-04.02.02 | Warstwa mrozoochronna z gruntu naturalnego o CBR>25% gr. 30 cm - zjazdy z kruszywa łamanego i bitumiczne | m2 | 580
20 | D-04.03.01 | Oczyszczenie i skropienie warstw konstrukcyjnych (podbudowa z mieszanki niezwiązanej z kruszywem C90/3) pod warstwę wiążącą jezdni drogi gminnej KR2 w ilości 0,8 kg/m2 emulsji asfaltowej | m2 | 5620
21 |  | Oczyszczenie i skropienie warstw konstrukcyjnych (podbudowa z mieszanki niezwiązanej z kruszywem C90/3) pod warstwę wiążącą nawierzchni zjazdów bitumicznych w ilości 0,8 kg/m2 emulsji asfaltowej | m2 | 22
22 | D-04.04.02 | Podbudowa zasadnicza z mieszanki niezwiązanej z kruszywem C90/3 0/31,5 mm gr. 20 cm - nowa konstrukcja KR2 | m2 | 5860
23 |  | Warstwa ulepszonego podłoża z mieszanki niezwiązanej z kruszywem C90/3 0/63 mm gr. 25 cm zawinięta w geotkaninę separacyjną PES o wytrzymałości 100/100 kN- nowa konstrukcja KR2 | m2 | 7250
24 |  | Podbudowa zasadnicza z mieszanki niezwiązanej z kruszywem C90/3 0/31,5 mm gr. 20 cm - zjazdy | m2 | 26
25 |  | Nawierzchnia zjazdów z mieszanki niezwiązanej z kruszywem C90/3 0/31,5 mm gr. 20 cm | m2 | 495
26 | D-04.04.02a | Wykonanie zabrojenia warstwy ulepszonego podłoża z mieszanki niezwiązanej za pomocą ułożenia geokompozytu typu 40/40 kN/m (od spodu warstwy) oraz geotkaniny PES 100/100 kN/m (góra i boki warstwy) | m2 | 7730
27 | D-04.05.01 | Warstwa mrozoochronna z mieszanki związanej cementem C3/4 gr. 20 cm - nowa konstrukcja KR2 | m2 | 6650
28 |  | Podbudowa pomocnicza z mieszanki związanej cementem C3/4 gr. 10 cm - zjazdy | m2 | 30
29 |  | Podbudowa zasadnicza z mieszanki związanej cementem C5/6 gr. 20 cm - umocnienia poboczy przy przepustach | m2 | 44
NAWIERZCHNIE
30 | D-05.03.05a | Warstwa wiążąca z betonu asfaltowego AC 16 W 35/50 KR 3 gr. 8 cm - nowa konstrukcja KR2 | m2 | 5620
31 |  | Warstwa wiążąca z betonu asfaltowego AC 16 W 35/50 KR 1-2 gr. 4 cm - zjazdy | m2 | 22
32 | D-05.03.23 | Umocnienie poboczy przy przepustach z brukowej kostki betonowej koloru szarego gr. 8 cm na podsypce cementowo - piaskowej 1:4 gr. 3 cm | m2 | 44
ROBOTY WYKOŃCZENIOWE
33 | D-06.01.01 | Humusowanie gr. od 10 do 40 cm przyległego terenu wraz z obsianiem trawą – humus z dowozu | m2 | 7400
34 | D-06.03.01 | Wykonanie poboczy z kruszywa łamanego gr. 10 cm | m2 | 1740
35 | D-06.04.01 | Wykonanie, odtworzenie, wyprofilowanie dna rowu i skarp | m | 594
36 |  | Wykonanie tymczasowego włączenia w istniejącą nawierzchnię jezdni - połączenie etapu I i II wraz z oznakowaniem | kpl. | 1
OZNAKOWANIE I ELEMENTY BRD
37 | D-07.02.01 | Przymocowanie tablic oznakowania pionowego | szt. | 6
38 |  | Wykonanie słupków prostych Ø 70 mm dla oznakowania pionowego | szt. | 6
39 | D-07.05.01 | Ustawienie barier stalowych N2W3 | m | 62
ELEMENTY ULIC
40 | D-08.01.01 | Ułożenie oporników betonowych 12x25x100 cm na ławie z betonu cementowego C12/15 | m | 24
41 | D-08.03.01 | Ułożenie obrzeży betonowych 8x30 cm na ławie z betonu cementowego C12/15 | m | 40
ZIELEŃ
42 | D-09.01.01 | Nasadzenia rekompensacyjne drzew liściastych z mikoryzą wraz z całkowitą zaprawą dołów ziemią urodzajną i hydrożelem, ściółkowaniem oraz palikowaniem w ilości 3 sztuk palików wraz z taśmami i ryglami poprzecznymi na 1 drzewo oraz pielęgnacją w okresie gwarancyjnym - klon zwyczajny, lipa szerokolistna, jesion wyniosły, dąb szypułkowy | szt. | 60
43 |  | Nasadzenia rekompensacyjne krzewów z mikoryzą wraz z całkowitą zaprawą dołów ziemią urodzajną i hydrożelem, ściółkowaniem oraz pielęgnacją w okresie gwarancyjnym - Bez czarny, Głóg dwuszyjkowy, Rokitnik zwyczajny | m2 | 24
INNE ROBOTY
44 |  | Usunięcie kolizji z siecią teletechniczną Orange wraz z ułożneniem rur osłonowych oraz tymczasowym wpięciem w istniejący przebieg sieci poza zakresem opracowania | m | 726
KANAŁ TECHNOLOGICZNY
45 | ST-01 | Budowa studni kablowych prefabrykowanych rozdzielczych dwuotworowych w gruncie kat. III | stud. | 7
46 |  | Budowa kanału technologicznego z rur fi110 w gruncie kat. III, 1 warstwa w ciągu kanalizacji, 1 rura w warstwie, 1 otwór w ciągu kanalizacji | m | 994
47 |  | Budowa rurociągu na głębokości 1 m w wykopie wykonanym koparkami łyżkowymi w gruncie kat. III-IV - rury w zwojach - każda następna rura HDPE 40 mm w rurociągu | km | 2.982
48 |  | Budowa wiązki mikrorur na głębokości 1 m w wykopie wykonanym koparkami łyżkowymi w gruncie kat. III-IV - każda następna | km | 0.994
49 |  | Badanie szczelności odcinków kanalizacji wtórnej i rurociągów kablowych sprężarką | odc. | 7