## Arkusz1
RDZP-2003-18/23/ZP |  | Załącznik nr 4b do SWZ
Załącznik nr …...... do umowy
Część 2
1. Komputer stacjonarny |  |  | Liczba sztuk
Minimalne parametry urządzenia wymagane przez Zlecającego |  | Model, typ oferowanego urządzenia: | 1
Parametry oferowanego urządzenia:
obudowa | mini tower lub SFF z trwale naniesionym logo producenta komputera, kolor czarny
Procesor | Dedykowany do komputerów stacjonarnych. Procesor musi osiągać w teście PassMark Performance Test (https://cpubenchmark.net/) wynik co najmniej 13500 punktów (wynik na dzień 7.11.2023). TDP maks. 65W
Pamięć RAM | min.8 GB
możliwość rozbudowy pamięci RAM | tak, wolne gniazdo
Dysk SSD PCIe | min. 256 GB
Możliwość montażu dysku SATA | tak, dodatkowy dysk nie jest wymagany przez Zamawiającego
Karta graficzna | zintegrowana, UHD, z pamięcią współdzieloną
napęd optyczny | Zamawiający dopuszcza zaoferowanie komputera
z napędem optycznym. Napęd nie jest wymagany przez Zamawiającego
karta dźwiękowa | tak, zintegrowana
Wi-Fi | tak, (802.11 a/b/g/n/ac)
RJ-45 | tak
Bluetooth | tak
Złącza na panelu przednim | USB 2.0 – min. 2 szt. USB 3.2 min. 2 szt., wyjście słuchawka/wejście mikrofon
Złącza na panelu tylnym | USB 2.0 - min.2 szt, USB 3.2 – min. 2 szt.
HDMI | tak
Display Port | tak
Zasilacz | maks. 190W
Możliwość zabezpieczenia linką | tak
mysz i klawiatura | przewodowe, z trwale naniesionym logo producenta komputera. Mysz o rozdzielczości min. 1000DPI
waga | pomiędzy 4kg a 5kg
system operacyjny | Microsoft Windows 11 Pro w polskiej wersji językowej, odzyskiwany z partycji
oprogramowanie | Pakiet Office 2019 standard MOLP
2. Monitor płaski |  |  | Liczba sztuk
Minimalne parametry urządzenia wymagane przez Zlecającego |  | Model, typ oferowanego urządzenia: | 2
Parametry oferowanego urządzenia:
przekątna ekranu | pomiędzy 26,5” a 27”
matryca | matowa, IPS, z podświetleniem LED
Rozdzielczość | FHD
format obrazu | 16:09
Technologia ochrony oczu | tak
Redukcja migotania | tak
Filtr światła niebieskiego | tak
złącze HDMI | tak
Złącze DP | tak
Wyjście słuchawkowe | tak
USB 2.0 | tak
USB 2.0 Typ-B | tak
Głośniki | tak, wbudowane
Regulacja kąta pochylenia | tak
Możliwość montażu naściennego | tak
Możliwość zabezpieczenia linką | tak
pobór mocy (tryb pracy) | maks. 20W
Klasa energetyczna | co najmniej E lub wyższa
kable w zestawie | HDMI, USB, zasilający
waga | pomiędzy 4kg a 5kg
3. Drukarka laserowa monochromatyczna A4 |  |  | Liczba sztuk
Minimalne parametry urządzenia wymagane przez Zlecającego |  | Model, typ oferowanego urządzenia: | 1
Parametry oferowanego urządzenia:
funkcje urządzenia | drukowanie
typ | drukarka monochromatyczna, laserowa
maksymalny rozmiar obsługiwanego nośnika | A4
interfejs | USB 2.0
materiał eksploatacyjny w zestawie | toner na min. 900 wydruków, bęben na min.9000 wydruków
wymiary maksymalne w mm (szer. x gł. x wys.) | 345 x 240 x 191
waga | pomiędzy 4kg a 4,9kg
kabel USB | tak