## Arkusz1
| Przedmiot zamówienia | J.m. | ilość | Cena jednostkowa netto | Wartość netto | Stawka VAT | Wartość VAT | Cena jednostkowa brutto | Wartość brutto | Nazwa, producent i nr katalogowy oferowanego produktu
Cz. 1. Wydział Mechatroniki
1 | Przenośny oscyloskop w obudowie alumuniowej ILOŚĆ KANAŁÓW min. 1 CZĘSTOTLIWOŚĆ 180 - 200 kHz OSCYLOSKOP - PRÓBKOWANIE 1 MS/s Oparty winien być na mikrokontrolerze STM32F103VCT6 z rdzeniem ARM Cortex M3 (lub równoważnym). 32-bitowa platforma zapewniająca prędkość próbkowania na poziomie 1 MS/s. Wwyświetlacz min. 302 x 240 px, wydajny przetwornik analogowo-cyfrowy, pamięć wewnętrzna min. 2 MB Zdjęcie poglądowe | szt. | 1
[5 empty] | 0 |  |  |  | 0
Gwarancja: min. 12 mcy
termin dostawy: 7-21 dni kal.
| Przedmiot zamówienia | J.m. | ilość | Cena jednostkowa netto | Wartość netto | Stawka VAT | Wartość VAT | Cena jednostkowa brutto | Wartość brutto | Nazwa, producent i nr katalogowy oferowanego produktu
Cz. 2. Wydział Inżynierii Materiałowej;
1 | Podnośniki laboratoryjne aluminiowe: nośność min. 60 kg, wymiary platformy 180-200 x 180-200 mm, wysokość podnoszenia 290-320 mm | szt. | 2
2 | Mieszadełka magnetyczne cylindryczne (pastylki magnetyczne) średnica: 6 mm dł. całkowita: 35 mm Materiał: rdzeń magnetyczny pokryty PTFE autoklawowalne w temperaturze 115- 121°C (2 bar) zgodnie z normą DIN EN 285. | szt. | 10
3 | Mieszadełka magnetyczne cylindryczne (pastylki magnetyczne) średnica: 8 mm dł. całkowita: 30 mm Materiał: rdzeń magnetyczny pokryty PTFE autoklawowalne w temperaturze 115-121°C (2 bar) zgodnie z normą DIN EN 285 | szt. | 10
4 | Mieszadełka magnetyczne cylindryczne (pastylki magnetyczne) średnica: 8 mm dł. całkowita: 35 mm Materiał: rdzeń magnetyczny pokryty PTFE autoklawowalne w temperaturze 115-121°C (2 bar) zgodnie z normą DIN EN 285 | szt. | 10
5 | Mieszadełka magnetyczne promieniste średnica: 42 mm wysokość 5,5 mm Materiał: rdzeń magnetyczny pokryty PTFE autoklawowalne w temperaturze 115-121°C (2 bar) zgodnie z normą DIN EN 285 Zdjęcie poglądowe: | szt. | 2
6 | Mieszadełka magnetyczne owalne średnica: 12 mm dł. całkowita: 35 mm Materiał: rdzeń magnetyczny pokryty PTFE autoklawowalne w temperaturze 115-121°C (2 bar) zgodnie z normą DIN EN 285 Zdjęcie poglądowe: | szt. | 2
7 | Mieszadełka magnetyczne owalne średnica: 16 mm dł. całkowita: 50 mm Materiał: rdzeń magnetyczny pokryty PTFE autoklawowalne w temperaturze 115-121°C (2 bar) zgodnie z normą DIN EN 285 | szt. | 1
8 | pręt mieszający wykonany ze stali 316 L krzyżowe łopatki, dł. 390-400 mm | szt. | 1
9 | pręt mieszający wykonany ze stali 316 L proste łopatki, dł. 390-400 mm | szt. | 1
[5 empty] | 0 |  |  |  | 0
Gwarancja: min. 12 mcy
termin dostawy: 7-21 dni kal.
| Przedmiot zamówienia | J.m. | ilość | Cena jednostkowa netto | Wartość netto | Stawka VAT | Wartość VAT | Cena jednostkowa brutto | Wartość brutto | Nazwa, producent i nr katalogowy oferowanego produktu
Cz. 3. Wydział Inżynierii Materiałowej;
1 | Analogowe mieszadło magnetyczne z grzaniem na 10 miejsc Napięcie [V] 220 Częstotliwość [Hz] 50/60 Moc [W] 480-500 Moc grzewcza [W] 460-480 Temperatura ogrzewania [° C] Do temperatury pokojowej do 120 Temperatury bezpieczeństwa [° C] 140 Maksymalna ilość cieczy na stanowisko(H 2 O) [L] 0,4 Rodzaj silnika Bezszczotkowy DC Moc silnika max [W] 12 Moc silników max [W] 4 Zakres prędkości [rpm] 0-1100 Wymiary powierzchni roboczej [mm] max 180 × 450 Wymiary [mm] max 182 × 552 × 65 Waga [kg] 3,2 -3,5 Dopuszczalna temperatura otoczenia [° C] 5-40 Dopuszczalna wilgotność otoczenia 80% DIN EN60529 tryb ochrony IP42 | szt. | 1
[5 empty] | 0 |  |  |  | 0
Gwarancja: min. 12 mcy
termin dostawy: 7-21 dni kal.
| Przedmiot zamówienia | J.m. | ilość | Cena jednostkowa netto | Wartość netto | Stawka VAT | Wartość VAT | Cena jednostkowa brutto | Wartość brutto | Nazwa, producent i nr katalogowy oferowanego produktu
cz. 4. Wydział Inżynierii Materiałowej.
1 | Płaszcz grzewczy z mieszadłem magnetycznym i czujnikiem temperatury na kolbę o pojemności 500 ml Automatycznaregulacja temperatury, wyświetlacz cyfrowy. Szybkie i równomierne nagrzewanie do wskazanej temperatury (max. do 450°C). Regulowany statyw ze stali nierdzewnej oraz czujnik temperatury. Pojemność 950-1000 ml. Zdjęcie poglądowe: | szt. | 1
2 | Waga laboratoryjna Obciążenie maksymalne [Max]: 2000 g Dokładność odczytu: 0,01 g Zakres tary: -2000 g /Powtarzalność: 0,01 g Liniowość: ±0,03 g /Czas stabilizacji: 2 s Adiustacja: zewnętrzna System poziomowania: manualny Wyświetlacz: LCD (z podświetleniem) Parametry elektryczne: zasilanie Adapter: 100 – 240V AC 50/60Hz 0,6A; 12V DC 1,2A Możliwość pracy na zasilaniu akumulatorowym | szt. | 2
3 | Młynek o dokładności 60~200 mesh rozdrabniania. Silnik chłodzony powietrzem. Możliwość ustawienia kąta pracy komory rozdrabniającej. Prędkość obrotowa (obr/min): 24 000, moc 1200 W, pojemność komory 400 g. | szt. | 1
[5 empty] | 0 |  |  |  | 0
Gwarancja: 12 mcy
termin dostawy: 7-21 dni kal.
| Przedmiot zamówienia | J.m. | ilość | Cena jednostkowa netto | Wartość netto | Stawka VAT | Wartość VAT | Cena jednostkowa brutto | Wartość brutto | Nazwa, producent i nr katalogowy oferowanego produktu
Cz. 5. Wydział Inżynierii Materiałowej;
1 | Elektryczny plaszcz grzewczy do ogrzewania lejków szklanych o średnicy 50-100 mm Wyłożony siatką ze stali nierdzewnej, chroniąca przed rozlanymi płynami. Z centralnym otworem dostosowanym do pracy z kolbami okrągłodennymi, gruszkowymi i lejkami o kącie kielicha 60°. Polipropylenowa zewnętrzna obudowa zapewniajaca dużą odporność chemiczną. Z wysokowydajnym elementem grzejnym zapewniającym temp. maks. 450 °C. Podczas pracy z pełną mocą zewnętrzna powierzchnia winna pozostawać chłodna w dotyku. Wszystkie czasze z uchwytem do mocowania prętów o śred. do 12 mm i uziemione. Zasilanie 220-240V 50/60 H. Zgony z numerem katalogowym 9643072. | szt. | 1
[5 empty] | 0 |  |  |  | 0
Gwarancja: min. 12 mcy
termin dostawy: 7-21 dni kal.