## kosztorys_drogowy
B. BRANŻA SANITARNA
Poz. | Nr. SST | Wyszczególnienie elementów rozliczeniowych | Jednostka |  | Cena jednostkowa | Wartość pozycji
[5 empty] | zł | zł
1 |  | 2 | 3 | 4 | 5 | 6
ROBOTY ZIEMNE
1 | D.02.01.01 | Wykopy oraz przekopy wykonywane koparkami przedsiębiernymi 0.40 m3 na odkład w gruncie kat.III | m3 | 400
2 | D.02.01.01 | Ręczne wykopy ciągłe lub jamiste ze skarpami o szer.dna do 1.5 m i głębok.do 1.5m ze złożeniem urobku na odkład (kat.gr.III) | m3 | 38
3 | D.03.02.01 | Pełne umocnienie pionowych ścian wykopów liniowych o głęb.do 3m palami szalunkowymi (wypraskami) w gruntach nawodnionych kat.III-IV wraz z rozbiórką | m2 | 770
4 | D.03.02.01 | Podłoża pod kanały i obiekty z materiałów sypkich grub. 20 cm obsypka i podsypka | m3 | 23
5 | D.03.02.01 | Wymiana gruntu z wywiezieniem | m3 | 250
6 | D.02.03.01 | Zasypywanie wykopów liniowych o ścianach pionowych w gruncie kat.gr.III-IV - szerokość 0.8-1.5 m | m3 | 400
7 | D.02.03.01 | Zagęszczenie zasypanych wykopów ubijakami mechanicznymi; grunty sypkie kat. I-III Wskaźnik zagęszczenia Js = 0,98 | m3 | 400
8 | D.03.02.01 | Montaż konstrukcji podwieszeń kabli energetycznych i telekomunikacyjnych typu lekkiego o rozpiętości elementu do 4,0m | kpl. | 5
9 | D.03.02.01 | Demontaż konstrukcji podwieszeń kabli energetycznych i telekomunikacyjnych typu lekkiego o rozpiętości elementu do 4,0m | kpl. | 5
10 | D.03.02.01 | Montaż konstrukcji podwieszeń rurociągów i kanałów o rozpiętości elementu do 4.0 m | kpl. | 5
11 | D.03.02.01 | Demontaż konstrukcji podwieszeń rurociągów i kanałów o rozpiętości elementu do 4.0 m | kpl. | 5
ROBOTY MONTAŻOWE
12 | D.03.02.01 | Kanały z rur PVC SN8 kanalizacji zewnętrznej o śr. 200 mm | m | 35
13 | D.03.02.01 | Kanały z rur PVC SN8 kanalizacji zewnętrznej o śr. 315 mm | m | 70
13a |  | kanały z rur PVC SN8 kanalizacji zewnętrznej o śr. 160 mm | m | 50
14 | D.03.02.01 | Studnie z kręgów żelbetonowych o śr. 1200 mm (Podstawa studni sr. 1200 z element monolityczny C35/45-1szt + Kręgi żelbetonowe+Pierścień odciążajacy + Płyta pokrywowa żelbetowa + Właz żeliwny typ D400 | kpl | 5
15 | D.03.02.01 | Studnie kanalizacyjne PVC o śr. 425 mm (Podstawa studni sr. 425 + rura trzonowa 400/455 o dł. 2.5m + pokrywa A15 | kpl | 1
16 | D.03.02.01 | Studzienki ściekowe uliczne betonowe o śr.500 mm z osadnikiem bez syfonu | szt. | 6
17 | D.03.02.01 | Osadnik deszczowy rury spustowej – rewizje 160 żeliwne | szt. | 6
18 | D.03.02.01 | Próba szczelności kanałów rurowych o śr.nom. 200 mm | m | 35
19 | D.03.02.01 | Próba szczelności kanałów rurowych o śr.nom. 315 mm | m | 70
20 |  | Odwodnienie liniowe | m | 25
21 |  | Mapa geodezyjna powykonawcza | kpl | 1
PODSUMOWANIE BRANŻA SANITARNA
RAZEM
ŁĄCZNIE WARTOŚĆ NETTO
PODATEK VAT 23%
ŁĄCZNIE WARTOŚĆ BRUTTO