## Arkusz1
PRZEDMIAR ROBÓT
"Rozbudowa budynku Domu Przedpogrzebowego na cmentarzu komunalnym przy ul. Wyszyńskiego w Krośnie"
LP | OPIS ROBÓT | JM | ILOŚĆ
1 | Zabezpieczenie, oznakowanie granic terenu za pomocą tablic ostrzegawczych i wygrodzeń uniemożliwających dostęp osób postronnych na teren prowadzonych robót | kpl | 1
2 | Demontaż rynien PVC wraz z uchwytami | mb | 90
3 | Demontaż rur spustowych PVC | mb | 15
4 | Demontaż poszycia dachu wykonanego z blachodachówki wraz z obróbkami i śniegołapami | m2 | 509.3
5 | Demontaż podbitki drewnianej | m2 | 187
6 | Demontaż elementów więźby dachowej m.in.: łaty, uszkodzone krokwie, deski czołowe | m3 | 3.8601
7 | Montaż elementów więźby dachowej impregnowanej przed niszczącym działaniem korozji biologicznej m.in.: krokwie, deski czołowe, kontrłaty, łaty | m3 | 5.1333
8 | Montaż membrany dachowej o gramaturze nie mniejszej niż 180g/m2, przenikanie pary wodnej: klasa W1, wytrzymałość mechaniczna na rozciąganie w kierunku podłużnym / poprzecznym: nie mniejsza niż 450N / 300N | m2 | 534.765
9 | Montaż okna wyłazowego PVC o wymiarach ~55x78cm wraz z kołnierzem uszczelniającym, wypełnienie pakiet dwuszybowy, kolor zewnętrzny przybliżony do kolorystyki poszycia dachu | kpl | 1
10 | Montaż obróbek blacharskich kominów wraz z trzonem i czapą kominową w kolorze poszycia dachu, | szt | 6
11 | Montaż kratek wentylacyjnych stalowych na kominach w kolorze poszycia dachu | szt | 40
12 | Montaż pozostałych obróbek blacharskich w kolorze poszycia dachu | m2 | 80
13 | Montaż poszycia dachu blachodachówka modułowa, kolor: antracyt, odcień: półmat, mat, wysokość całkowita ~41-61mm, grubość w każdym punkcie blachodachówki 0,5mm, powłoka cynku min. 275 g/m2 | m2 | 509.3
14 | Montaż systemowych gąsiorów baryłkowych w kolorze poszycia dachu | mb | 66
15 | Montaż systemowych barier przeciwśniegowych do blachodachówki w formie rur w kolorze poszycia dachu | mb | 72
16 | Montaż rynien stalowych w kolorze poszycia dachu, średnica ~140-150mm wraz z elementami uzupełniającymi | mb | 90
17 | Montaż rur spustowych stalowych w kolorze poszycia dachu, średnica ~90-110mm z rewizjami, wpięcie do istniejących punktów i elementami uzupełniającymi | mb | 15
18 | Wykonanie podbitki PVC wraz z elementami uzupełniającymi, kolor dąb złoty | m2 | 187
19 | Wykonanie projektu instalacji odgromowej wraz z uziomem | kpl | 1
20 | Montaż instalacji odgromowej, materiał stal ocynkowana wraz z wykonaniem uziomu dostosowanego do istniejącego zagospodarowania terenu | kpl | 1
21 | Pomiary elektryczne instalacji odgromowej | kpl | 1
22 | Ułożenie dodatkowej warstwy wełny mineralnej na poziomie stropu, gr. 15cm, λ=0,032 W/mK | m2 | 177.76
23 | Zagospodarowanie / utylizacja materiałów powstałych w trakcie wykonywania robót stanowią własność Wykonawcy | kpl | 1