## Pakiet1
L.p. | Nazwa artykułu | Opis artykułu | j.m. | ilość | Cena jednostkowa netto zł | Wartość netto zł | Stawka podatku VAT % (należy wpisać stawkę) | Kwota podatku VAT % | Wartość brutto zł | Nazwa artykułu (ew. marka, typ, model, pochodzenie) Uwagi
1 | 2 | 3 | 5 | 6 | 7 | 8 | 9 | 10 | 11 | 12
1. | Pakiet 1 Piec konwekcyjno parowy | •Produkt do użytku profesjonalengo MIIMALNE WYMAGANIA: • Pojemność: 10 x GN-1/1 • Moc elektryczna: 9,3 - 19,2 kW • Zasilanie: 400 V • Wbudowana wytwornica pary z systemem kontroli poziomu wody, termostatem bezpieczeństwa i elementami grzewczymi wykonanymi ze stali nierdzewnej. • Przełącznik główny umożliwiający wybór jednej z 5-ciu funkcji: - pieczenie w suchym powietrzu, - pieczenie w powietrzu o podwyższonej wilgotności tzw. "MIX", - gotowanie w parze o temperaturze 100°C, - gotowanie w parze niskotemperaturowej, - regeneracja dań. • Wybór czasu gotowania. • Drzwi z podwójną, otwieraną szybą, hermetycznym zamknięciem i wyłącznikiem bezpieczeństwa. • Elektroniczny przełącznik temperatury y z wyświetlaczem. • Elektroniczny wskaźnik czasu z wyświetlaczem. • Sonda z elektroniczną kontrolą i wyświetlaczem. • Lub o podobnych parametrach | szt. | 1 |  | 0 | 23% | 0 | 0

## pakiet 2
L.p. | Nazwa artykułu | Opis artykułu | j.m. | ilość | Cena jednostkowa netto zł | Wartość netto zł | Stawka podatku VAT % (należy wpisać stawkę) | Kwota podatku VAT % | Wartość brutto zł | Nazwa artykułu (ew. marka, typ, model, pochodzenie) Uwagi
1 | 2 | 3 | 4 | 5 | 6 | 7 | 8 | 9 | 10 | 11
1. | Pakiet 2 Profesjonalna zmywarka kapturowa | • Produkt do użytku profesjonalengo MINIMALNE WYMAGANIA: • Wydajność: 40 koszy/720talerzy/godz., lub podobne • zużycie wody 2,4l./cykl, lub podobne • elektromechaniczne sterowanie, • programy do mycia; 90” – 120” – 180”, • start po zamknięciu kaptura, • 1x pompa myjąca, • wysokość załadunku około 440mm, • wytłaczana komora mycia, • wbudowane dozowniki detergentów, • ramiona myjące i płuczące ze stali nierdzewnej | szt. | 1 |  | 0 | 23% | 0 | 0