## PR_DROGOWA
PRZEDMIAR ROBÓT BRANŻA DROGOWA
Budowa i przebudowa drogi gminnej nr 120412C Skudzawy - Skrwilno ETAP 2 - od 0+000.00 do km 3+161.05
Lp | Nr ST Kod poz. Przedmiaru | Wyszczególnienie elementów rozliczeniowych | Jednostka
|  |  | Naz | Ilość
1 | 2 | 4 | 5 | 6
x | x | ROBOTY PRZYGOTOWAWCZE | x | x
1 | D.01.01.01 | Odtworzenie trasy i punktów wysokościowych przy robotach liniowych w terenie równinnym | km | 3.16
2 | D.01.03.02 | Rozebranie części przelotowej przepustu z rur betonowych o średnicy 600mm z uprzednim odkopaniem przepustu | m | 8
3 | D.01.03.02 | Rozebranie ścianek czołowych przepustu z betonu | szt. | 2
4 | D.01.03.25 | Ścinanie drzew o obwodzie do 45 cm wraz z karczowaniem pni oraz wywiezieniem dłużyc, gałęzi i karpiny na odległość do 10km | szt. | 767
5 | D.01.03.25 | Ścinanie drzew o obwodzie 46-110 cm wraz z karczowaniem pni oraz wywiezieniem dłużyc, gałęzi i karpiny na odległość do 10km | szt. | 537
6 | D.01.03.25 | Ścinanie drzew o obwodzie 111-140 cm wraz z karczowaniem pni oraz wywiezieniem dłużyc, gałęzi i karpiny na odległość do 10km | szt. | 17
7 | D.01.03.25 | Ścinanie drzew o obwodzie 141-170 cm wraz z karczowaniem pni oraz wywiezieniem dłużyc, gałęzi i karpiny na odległość do 10km | szt. | 2
8 | D.01.03.25 | Ścinanie drzew o obwodzie 171-230 cm wraz z karczowaniem pni oraz wywiezieniem dłużyc, gałęzi i karpiny na odległość do 10km | szt. | 7
9 | D.01.03.25 | Ścinanie drzew o obwodzie powyżej 230 cm wraz z karczowaniem pni oraz wywiezieniem dłużyc, gałęzi i karpiny na odległość do 10km | szt. | 1
10 | D.01.03.25 | Karczowanie krzaków | m2 | 760
x | x | ROBOTY ZIEMNE | x | x
11 | D.02.01.01 | Wykonanie wykopów w gruntach nieskalistych z transportem gruntu na odkład na odległość do 6 km | m3 | 7488
12 | D.02.03.01 | Wykonanie nasypów | m3 | 1796
x | x | ODWODNIENIE KORPUSU DROGOWEGO | x | x
13 | D.03.01.01 | Ułożenie przepustów z rur PEHD o średnicy 0.60m - pod koroną drogi | m | 8.5
14 | D.03.01.01 | Ułożenie przepustów z rur PEHD o średnicy 0.30m - pod zjazdami | m | 379
15 | D.03.01.01 | Umocnienie wlotów i wylotów przepustów kamieniem polnym na zaprawie cementowej | m2 | 66
16 | D.06.04.01 | Odtworzenie rowów melioracyjnych (po 50m w każdą stronę od przepustu w km 1+942.55) - pogłębienie, oczyszczenie i odmulenie wraz z profilowaniem skarp i dna rowu, gr. namułu do 20cm | m | 100
x | x | PODBUDOWY | x | x
17 | D.04.01.01 | Profilowanie i zagęszczanie podłoża wykonywane mechanicznie pod warstwy konstrukcyjne nawierzchni,wykonywane mechanicznie - nawierzchnia jezdni, zjazdów, poszerzenia jezdni, zatoki autobusowej i chodników | m2 | 25571
18 | D.04.02.02 | Warstwa odsączająca o gr. 10 cm - nawierzchnia pobocza ulepszonego | m2 | 4749
19 | D.04.04.02 | Podbudowa z mieszanki niezwiązanej - kruszywo łamane 0/31,5 gr.20cm - nawierzchnia jezdni | m2 | 19459
20 | D.04.04.02 | Podbudowa z mieszanki niezwiązanej - kruszywo łamane 0/31,5 gr.30cm - zjazdy bitumiczne | m2 | 1363
21 | D.04.03.01 | Oczyszczenie warstw konstrukcyjnych nieulepszonych | m2 | 20822
22 | D.04.03.01 | Skropienie warstw konstrukcyjnych nieulepszonych | m2 | 20822
23 | D.04.03.01 | Oczyszczenie warstw konstrukcyjnych bitumicznych | m2 | 18221
24 | D.04.03.01 | Skropienie warstw konstrukcyjnych bitumicznych | m2 | 18221
x | x | NAWIERZCHNIE | x | x
25 | D.05.02.01 | Nawierzchnia pobocza ulepszonego z kruszywa łamanego 0/31,5 stabilizowanego mechanicznie o gr. 20cm | m2 | 4749
26 | D.05.03.05 | Nawierzchnia z betonu asfaltowego warstwa wiążąca AC 11W gr.4cm - nawierzchnia jezdni | m2 | 18221
27 | D.05.03.05 | Nawierzchnia z betonu asfaltowego warstwa ścieralna AC 8S gr.4cm - nawierzchnia jezdni | m2 | 17690
28 | D.05.03.05 | Nawierzchnia z betonu asfaltowego warstwa ścieralna AC 8S gr.5cm - zjazdy bitumiczne | m2 | 1239
x | x | OZNAKOWANIE PIONOWE | x | x
29 | D.07.02.01 | Ustawienie słupków do znaków z rur stalowych o średnicy 50mm | szt. | 29
30 | D.07.02.01 | Przymocowanie tarcz znaków do słupków | szt. | 35
x | x | URZĄDZENIA BEZPIECZEŃSTWA RUCHU | x | x
31 | D.07.05.01 | Bariery ochronne drogowe stalowe | m | 32
x | x | INNE ROBOTY | x | x
32 | D.01.01.01 | Wykonanie inwentaryzacji powykonawczej | km | 3.16

## Tabela_elementow_scalonych
KOSZTORYS INWESTORSKI
Budowa i przebudowa drogi gminnej nr 120412C Skudzawy - Skrwilno ETAP 2 - od 0+000.00 do km 3+161.05
TABELA ELEMENTÓW SCALONYCH
Lp. | Element scalony | Wartość netto
X | BRANŻA DROGOWA | X
1 | ROBOTY PRZYGOTOWAWCZE | 455996.67
2 | ROBOTY ZIEMNE | 455281.28
3 | ODWODNIENIE KORPUSU DROGOWEGO | 443535.06
4 | PODBUDOWY | 1786972.28
5 | NAWIERZCHNIE | 2126242.04
6 | OZNAKOWANIE PIONOWE | 13091.17
7 | URZĄDZENIA BEZPIECZEŃSTWA RUCHU | 9771.2
8 | INNE ROBOTY | 10111.43
| Wartość netto | 5301001.13
| Vat 23% | 1219230.26
| Wartość brutto | 6520231.39
|  |  | 98 | 450
46
54
D.01.01.01
D.10.08.01
D.10.08.01
D.07.07.01

## KI_DROGOWA
KOSZTORYS INWESTORSKI BRANŻA DROGOWA
Budowa i przebudowa drogi gminnej nr 120412C Skudzawy - Skrwilno ETAP 2 - od 0+000.00 do km 3+161.05
Lp | Nr ST Kod poz. Przedmiaru | Wyszczególnienie elementów rozliczeniowych | Jednostka |  | Cena jednostkowa (zł) | Wartość pozycji (zł)
|  |  | Naz | Ilość
1 | 2 | 4 | 5 | 6 | 6 | 7
x | x | ROBOTY PRZYGOTOWAWCZE | x | x | x | x
1 | D.01.01.01 | Odtworzenie trasy i punktów wysokościowych przy robotach liniowych w terenie równinnym | km | 3.16 | 3199.82 | 10111.43
2 | D.01.03.02 | Rozebranie części przelotowej przepustu z rur betonowych o średnicy 600mm z uprzednim odkopaniem przepustu | m | 8 | 153.49 | 1227.92
3 | D.01.03.02 | Rozebranie ścianek czołowych przepustu z betonu | szt. | 2 | 813 | 1626
4 | D.01.03.25 | Ścinanie drzew o obwodzie do 45 cm wraz z karczowaniem pni oraz wywiezieniem dłużyc, gałęzi i karpiny na odległość do 10km | szt. | 767 | 201.55 | 154588.85
5 | D.01.03.25 | Ścinanie drzew o obwodzie 46-110 cm wraz z karczowaniem pni oraz wywiezieniem dłużyc, gałęzi i karpiny na odległość do 10km | szt. | 537 | 418.01 | 224471.37
6 | D.01.03.25 | Ścinanie drzew o obwodzie 111-140 cm wraz z karczowaniem pni oraz wywiezieniem dłużyc, gałęzi i karpiny na odległość do 10km | szt. | 17 | 1982.6 | 33704.2
7 | D.01.03.25 | Ścinanie drzew o obwodzie 141-170 cm wraz z karczowaniem pni oraz wywiezieniem dłużyc, gałęzi i karpiny na odległość do 10km | szt. | 2 | 2152.25 | 4304.5
8 | D.01.03.25 | Ścinanie drzew o obwodzie 171-230 cm wraz z karczowaniem pni oraz wywiezieniem dłużyc, gałęzi i karpiny na odległość do 10km | szt. | 7 | 2800 | 19600
9 | D.01.03.25 | Ścinanie drzew o obwodzie powyżej 230 cm wraz z karczowaniem pni oraz wywiezieniem dłużyc, gałęzi i karpiny na odległość do 10km | szt. | 1 | 3254 | 3254
10 | D.01.03.25 | Karczowanie krzaków | m2 | 760 | 4.09 | 3108.4
x | x | ROBOTY ZIEMNE | x | x | x | x
11 | D.02.01.01 | Wykonanie wykopów w gruntach nieskalistych z transportem gruntu na odkład na odległość do 6 km | m3 | 7488 | 44.53 | 333440.64
12 | D.02.03.01 | Wykonanie nasypów | m3 | 1796 | 67.84 | 121840.64
x | x | ODWODNIENIE KORPUSU DROGOWEGO | x | x | x | x
13 | D.03.01.01 | Ułożenie przepustów z rur PEHD o średnicy 0.60m - pod koroną drogi | m | 8.5 | 1517.93 | 12902.41
14 | D.03.01.01 | Ułożenie przepustów z rur PEHD o średnicy 0.30m - pod zjazdami | m | 379 | 1100.25 | 416994.75
15 | D.03.01.01 | Umocnienie wlotów i wylotów przepustów kamieniem polnym na zaprawie cementowej | m2 | 66 | 182.15 | 12021.9
16 | D.06.04.01 | Odtworzenie rowów melioracyjnych (po 50m w każdą stronę od przepustu w km 1+942.55) - pogłębienie, oczyszczenie i odmulenie wraz z profilowaniem skarp i dna rowu, gr. namułu do 20cm | m | 100 | 16.16 | 1616
x | x | PODBUDOWY | x | x | x | x
17 | D.04.01.01 | Profilowanie i zagęszczanie podłoża wykonywane mechanicznie pod warstwy konstrukcyjne nawierzchni,wykonywane mechanicznie - nawierzchnia jezdni, zjazdów, poszerzenia jezdni, zatoki autobusowej i chodników | m2 | 25571 | 3.09 | 79014.39
18 | D.04.02.02 | Warstwa odsączająca o gr. 10 cm - nawierzchnia pobocza ulepszonego | m2 | 4749 | 10.48 | 49769.52
19 | D.04.04.02 | Podbudowa z mieszanki niezwiązanej - kruszywo łamane 0/31,5 gr.20cm - nawierzchnia jezdni | m2 | 19459 | 71.85 | 1398129.15
20 | D.04.04.02 | Podbudowa z mieszanki niezwiązanej - kruszywo łamane 0/31,5 gr.30cm - zjazdy bitumiczne | m2 | 1363 | 91.25 | 124373.75
21 | D.04.03.01 | Oczyszczenie warstw konstrukcyjnych nieulepszonych | m2 | 20822 | 2.02 | 42060.44
22 | D.04.03.01 | Skropienie warstw konstrukcyjnych nieulepszonych | m2 | 20822 | 2.44 | 50805.68
23 | D.04.03.01 | Oczyszczenie warstw konstrukcyjnych bitumicznych | m2 | 18221 | 0.75 | 13665.75
24 | D.04.03.01 | Skropienie warstw konstrukcyjnych bitumicznych | m2 | 18221 | 1.6 | 29153.6
x | x | NAWIERZCHNIE | x | x | x | x
25 | D.05.02.01 | Nawierzchnia pobocza ulepszonego z kruszywa łamanego 0/31,5 stabilizowanego mechanicznie o gr. 20cm | m2 | 4749 | 77.63 | 368664.87
26 | D.05.03.05 | Nawierzchnia z betonu asfaltowego warstwa wiążąca AC 11W gr.4cm - nawierzchnia jezdni | m2 | 18221 | 44.85 | 817211.85
27 | D.05.03.05 | Nawierzchnia z betonu asfaltowego warstwa ścieralna AC 8S gr.4cm - nawierzchnia jezdni | m2 | 17690 | 48.88 | 864687.2
28 | D.05.03.05 | Nawierzchnia z betonu asfaltowego warstwa ścieralna AC 8S gr.5cm - zjazdy bitumiczne | m2 | 1239 | 61.08 | 75678.12
x | x | OZNAKOWANIE PIONOWE | x | x | x | x
29 | D.07.02.01 | Ustawienie słupków do znaków z rur stalowych o średnicy 50mm | szt. | 29 | 232.73 | 6749.17
30 | D.07.02.01 | Przymocowanie tarcz znaków do słupków | szt. | 35 | 181.2 | 6342
x | x | URZĄDZENIA BEZPIECZEŃSTWA RUCHU | x | x | x | x
31 | D.07.05.01 | Bariery ochronne drogowe stalowe | m | 32 | 305.35 | 9771.2
x | x | INNE ROBOTY | x | x | x | x
32 | D.01.01.01 | Wykonanie inwentaryzacji powykonawczej | km | 3.16 | 3199.82 | 10111.43
[5 empty] | Wartość netto | 5301001.13
[5 empty] | VAT 23% | 1219230.26
[5 empty] | Wartość brutto | 6520231.39

## Arkusz1
ilosc
P-10 | 2 | 16 | 32
P-4 | 0.24 | 100 | 24
P-14 | 0.375 | 12.5 | 4.6875
P-1e | 0.12 | 30 | 3.6
P-13 | 0.2625 | 13 | 3.4125
67.7