## Przedmiar
Rodos 7.0.14.10 [L112944]
Przedmiar robót
Instalacja Fotowoltaiczna na Budynku Urzędu Gminy w Lubenii
Nr poz. | Podstawa | Opis robót | Jm | Ilość
1 | 2 | 3 | 4 | 5
1 | KNR K-52 0109/01 | Panele fotowoltaiczne monokrystaliczne 5 BB, 310Wp PL, IP 67 z trzema diodami bocznikującymi z okablowaniem dł. minimum 1,1m o przekroju 4mm2 montowane na dachu stromym na konstrukcji stalowej ocynkowanej składającej się z 2 wsporników w postaci belki na 3 krótkich słupkach oraz 4 poziomych łatach o masie do 70kg | kpl | 115
2 | KNR 5-08 0401/04 | Ręczne wykucie 4 otworów i osadzenie śrub kotwowych w podłożu ceglanym | aparat | 4
3 | KNR 5-08 0403/10 | Przykręcenie do gotowego podłoża z częściowym rozebraniem i złożeniem Invertera 25kW, 3-fazowego, 2 MPPT, z komunikacją Wi-Fi, RS485 | szt | 1
4 | KNR 5-08 0403/10 | Przykręcenie do gotowego podłoża z częściowym rozebraniem i złożeniem Invertera 15kW, 3-fazowego, 2 MPPT, z komunikacją Wi-Fi, RS485 | szt | 1
5 | KNR 5-08 0404/07 | Montaż rozdzielnicy DC-PV/1 1000V, 7 x ochronniki przeciwprzepięciowe str typ 2. + 4 x rozłącznik bezpiecznikowy 1000VDC 16A | szt | 1
6 | KNR 5-08 0404/07 | Montaż rozdzielnicy DC-PV/2 1000V, 3 x ochronniki przeciwprzepięciowe str typ 1+2. + 3 x rozłączniki bezpiecznikowy 1000VDC 16A | szt | 1
7 | KNR 5-08 0404/07 | Montaż rozdzielnicy AC-PV 400V z ochronnikami typ 2 do 40kW | szt | 1
8 | KNR 5-08 0404/07 | Montaż rozdzielnicy RG-2 400V z ochronnikiem typ 1+2 i wyłącznikami nadmiarowoprądowymi | szt | 1
9 | KNR 5-08 0618/01 | Wykonanie połączeń wyrównawczych paneli fotowoltaicznych | szt | 115
10 | KNR 5-08 0622/06 | Montaż na dachu z gotowymi kotwami iglicy wysokości min. 3,0m | szt | 4
11 | KNR 5-08 0605/01 | Montaż zwodów poziomych nienaprężanych z płąskownika FeZn24x4mm do dachu płaskiego krytego blachą | m | 40
12 | KNR 5-08 0604/01 | Montaż zwodów poziomych nienaprężanych z pręta FeZn fi 8mm do dachu płaskiego krytego blachą | m | 70
13 | KNR 5-08 0619/06 | Montaż złączy kontrolnych o połączeniu drut-płaskownik w instalacji uziemiającej | szt | 5
14 | KNR 5-08 0212/01 | Układanie w gotowych korytkach i na drabinkach przewodów solarnych 4mm2 | m | 460
15 | KNR 5-08 0212/03 | Układanie w gotowych korytkach i na drabinkach przewodu YKY 5x25mm2 | m | 20
16 | KNR 5-08 0206/03 | Układanie w gotowych korytkach przewodów izolowanych 1-żyłowych LGYżo 16mm2 | m | 10
17 | KNR 5-08 0206/03 | Układanie w gotowych korytkach przewodów izolowanych 1-żyłowych AsXSn 1x25mm2 | m | 90
18 | KNR 5-08 0212/01 | Układanie kabla UTP 4x2x0,5 | m | 60
19 | KNR 5-08 0814/02 | Montaż końcówek kablowych o przekroju do 16mm2 przez zaciskanie | szt | 110
20 | KNR 5-08 0814/03 | Montaż końcówek o przekroju do 50mm2 przez zaciskanie | szt | 10
21 | KNR 5-08 0814/02 | Montaż złączy kablowych MC4 przez zaciskanie | szt | 70
22 | KNR 5-08 0101/04 | Przykręcenie uchwytów pod rury winidurowe pojedyncze do kołków plastykowych osadzonych w podłożu betonowym | m | 40
23 | KNR 5-08 0110/02 | Rury winidurowe sztywna PCV 320N RL 28 (UV)układane na gotowych uchwytach | m | 40
24 | KNR 4-03 1004/17 | Mechaniczne przebijanie otworów długości do 40cm w ścianach lub stropach betonowych dla rur o średnicy do 40mm | otworów | 4
25 | KNR-W 5-08 0902/05 | Sprawdzenie samoczynnego wyłączenia zasilania - pomiar pierwszy próby działania wyłącznika różnicowoprądowego | pomiar | 2
26 | KNR-W 5-08 0902/01 | Sprawdzenie samoczynnego wyłączenia zasilania - pierwszy pomiar impedancji pętli zwarciowej instalacji DC | pomiar | 7
27 | KNR-W 5-08 0902/01 | Sprawdzenie samoczynnego wyłączenia zasilania obwodu 3-fazowego - pierwszy pomiar impedancji pętli zwarciowej | pomiar | 3
28 | KNR-W 5-08 0902/03 | Sprawdzenie samoczynnego wyłączenia zasilania - pierwszy pomiar rezystancji izolacji DC | pomiar | 7
29 | KNR-W 5-08 0902/03 | Sprawdzenie samoczynnego wyłączenia zasilania - pierwszy pomiar rezystancji izolacji AC | pomiar | 3
30 | KNR-W 5-08 0902/03 | Sprawdzenie samoczynnego wyłączenia zasilania - pierwszy pomiar rezystancji uziemienia | pomiar | 7
31 | KNR-W 5-08 0902/01 | Sprawdzenie samoczynnego wyłączenia zasilania - pierwszy pomiar impedancji pętli zwarciowej obwodu 3-fazowego | pomiar | 3
32 | KNR 5-08w 0901/01 | Pomiar rezystancji uziemienia instalacji odgromowej ( w złączach kontrolnych) | pomiar | 5

## Materiały
Rodos 7.0.14.10 [L112944]
Zestawienie materiałów
Instalacja Fotowoltaiczna na Budynku Urzędu Gminy w Lubenii
Lp | Nazwa | Jm | Ilość
1 | 2 | 3 | 4
1 | EPDM + klej | mb | 241.5
2 | Farba olejna nawierzchniowa | dm3 | 0.12
3 | Iglice odgromowe 1,0m | szt | 4
4 | Inverter 15kW, 3-fazowy 400V, 2 x MPPT 480-800V, z komunikacją Wi-Fi, RS485, | szt | 1
5 | Inverter 25kW, 3-fazowy 400V, 2 x MPPT 480-800V, z komunikacją Wi-Fi, RS485, | szt | 1
6 | Klema końcowa moduł | szt | 13.8
7 | Klema środkowa | szt | 230
8 | Kołki rozporowe plastykowe | szt | 84
9 | Konstrukcje stalowe wsporcze ocynkowane Blachodachówkowe B-027 (pionowe) | kpl | 115
10 | Końcówki kablowe 16mm2 | szt | 113.3
11 | Końcówki kablowe 25mm2 | szt | 10.3
12 | Końcówki kablowe MC4 | szt | 72.1
13 | Nakretka młoteczkowa M8 | szt | 243.8
14 | Nakrętka ząbkowana M8 | szt | 25.3
15 | Panele fotowoltaiczne monokrystaliczne monokrystaliczne 5 BB, 310Wp PL, IP 67 z trzema diodami bocznikującymi z okablowaniem dł. minimum 1,1m o przekroju 4mm2 z hartowaną szybą min. 3,2mm, folią EVA w ramie z anodowanego aluminium. Klasa stosowania A, klasa bezpieczństwa II, maksymalne obciążenie 5400Pa, zabezpieczenie wsteczne prądu 25A, | szt | 115
16 | Płąskownik ocynkowany FeZn 25x4mm | m | 41.6
17 | Podkładka powiększona 8,4 | szt | 25.3
18 | Podkładka z uszczelką EPDM 5,3x1,6 | szt | 83.95
19 | Pręty stalowe ocynkowane FeZn fi 8mm | m | 72.8
20 | Przewody solarne 4mm2 | m | 478.4
21 | Przewód 0,6/1kV YDY 5x25mm2 | m | 20.8
22 | Przewód izolowany jednożyłowy AsXSn 1x25mm2 | m | 93.6
23 | Przewód izolowany jednożyłowy LgYżo 16mm2 | m | 10.4
24 | Przewód UTP 4x2x0,5 | m | 62.4
25 | Rozdzielnica AC-PV 400V z ochronnikami typ 2 do 40kW wg schematu na rysunku | kpl | 1
26 | Rozdzielnica DC-PV/1 1000V, 3 x ochronniki przeciwprzepięciowe str typ 1+2. + 3 x rozłączniki bezpiecznikowy 1000VDC 16Awg schematu na rysunku | kpl | 1
27 | Rozdzielnica DC-PV/1 1000V, 7 x ochronniki przeciwprzepięciowe str typ 2. + 4 x rozłącznik bezpiecznikowy 1000VDC 16Awg schematu na rysunku | kpl | 1
28 | Rozdzielnica RG-2 400V z ochronnikiem typ 1+2i wyłącznikami nadmiarowoprądowymi wg schematu na rysunku | kpl | 1
29 | Rury winidurowe sztywna PCV 320N RL 28 | m | 41.6
30 | Śruba imbusowa M8x25 | szt | 243.8
31 | Śruba młotkowa M8x25 | szt | 25.3
32 | Śruby kpl | kg | 0.96
33 | Uchwyty do rur | szt | 84
34 | Wkręt bitumiczny | szt | 1000.5
35 | Wkręt samowiercący K 4,8x25 | szt | 891.25
36 | Wsporniki dachowe | szt | 111.1
37 | Złącza kontrolne drut - płaskownik | szt | 5
38 | Złącza połączeń wyrównawczych | szt | 115
Razem
Materiały pomocnicze
Razem

## Sprzęt
Rodos 7.0.14.10 [L112944]
Zestawienie sprzętu
Instalacja Fotowoltaiczna na Budynku Urzędu Gminy w Lubenii
Lp | Nazwa | Jm | Ilość
1 | 2 | 3 | 4
1 | Rusztowanie warszawskie wielokolumnowe 8-10m 100m2 | m-g | 993.485
2 | Samochód skrzyniowy 5t | m-g | 31.395
3 | Spawarka transformatorowa do 500A | m-g | 6.496
4 | Wiertarka elektryczna udarowa 230V | m-g | 69
5 | Wyciąg wolnostojący elektryczny 0,5t | m-g | 81.65
6 | Żuraw samochodowy do 4t | m-g | 7.82
| Razem | m-g | 1189.846