## Kosztorys INWESTORSKI
PRZEDMIAR ROBÓT
„Przebudowy drogi dojazdowej (wewnętrznej) do leśniczówki Leśnictwa Oblas”
Lp. | Nr SST | Opis i wyliczenia | j.m. | Ilość
1. ROBOTY PRZYGOTOWAWCZE CPV 45100000-8
1. | D-01.01.01. | Roboty pomiarowe przy liniowych robotach ziemnych wraz z geodezyjną dokumentacją powykonawczą - trasa drogi w terenie równinnym | km | 0.1
2. | D-01.02.01. | Mechaniczne karczowanie krzaków i poszycia wraz z wywiezieniem i utylizacją materiału. | m2 | 600
2. ROBOTY ROZBIÓRKOWE CPV 45110000-1
3. | D-02.01.01. | Rozebranie istniejącej nawierzchni drogi o grubości 20cm. | m2 | 409.71
3. ROBOTY ZIEMNE CPV 45111200-0
4. | D-02.01.01. | Usunięcie warstwy ziemi urodzajnej o średniej gr 15 cm wraz ze ścinką poboczy, z odwozem. | m2 | 455
5. | D-02.01.01. | Wykopy oraz przekopy wykonywane koparkami przedsiębiernymi z odwozem | m3 | 135.81
6. | D-02.01.01. | Wykopy oraz przekopy wykonywane koparkami przedsiębiernymi z transportem materiału na nasyp /pozyskanie materiału z dokopu/ | m3 | 145
7. | D-02.03.01. | Formowanie i zagęszczanie nasypów o wys. do 3.0 m z gruntu G1 | m3 | 145
4. KONSTRUKCJA DROGI CPV 45233253-7
8. | D-08.03.01. | Obrzeża betonowe o wymiarach 8x30 cm wraz z wykonaniem ławy betonowej z oporem - beton C 12/15 | m | 140
9. | D-04.01.01. | Wykonanie podłoża pod konstrukcję drogi. | m2 | 409.71
10. | D-04.05.01. | Wykonanie warstwy z gruntu stabilizowanego spoiwem hydraulicznym 2,5MPa - grubość warstwy po zagęszczeniu 20 cm | m2 | 435.07
11. | D-04.04.02. | Warstwa z kruszywa łamanego stabilizowanego mechanicznie 31,5/63 gr. 18cm | m2 | 160.59
12. | D-04.04.02. | Warstwa z kruszywa łamanego stabilizowanego mechanicznie 0/31,5 gr. 18cm | m2 | 261.8
13. | D-04.04.02. | Warstwa z kruszywa łamanego stabilizowanego mechanicznie 0/31,5 z zamiałowaniem kruszywem 0/4mm - gr. 9cm | m2 | 147.91
14. | D-06.01.02. | Nawierzchnia z płyt ażurowych 10 cm podsypce cem-piask 1:4 gr. 3 cm | m2 | 229.8
15. | D-08.02.02. | Nawierzchnia z kostki brukowej betonowej 8 cm kolor behaton na podsypce cem-piask 1:4 gr. 3 cm | m2 | 32
5. KONSTRUKCJA MIEJSC PARKINGOWYCH I CHODNIKA CPV 45233252-0
16. | D-08.01.01. | Krawężniki betonowe zaniżone o wymiarach 13x30 cm na podsypce cementowo-piaskowej oraz ławie betonowej z oporem - beton C12/15 | m | 19
17. | D-08.03.01. | Obrzeża betonowe o wymiarach 8x30 cm wraz z wykonaniem ławy betonowej z oporem - beton C 12/15 | m | 48
18. | D-04.01.01. | Wykonanie podłoża pod konstrukcję parkingu i chodnika. | m2 | 79
19. | D-04.05.01. | Wykonanie warstwy z gruntu stabilizowanego spoiwem hydraulicznym 2,5MPa - grubość warstwy po zagęszczeniu 20 cm | m2 | 43
20. | D-04.04.02. | Warstwa z kruszywa łamanego stabilizowanego mechanicznie 0/31,5 gr. 18cm | m2 | 43
21. | D-06.01.02. | Nawierzchnia z płyt ażurowych 10 cm podsypce cem-piask 1:4 gr. 3 cm | m2 | 43
22. | D-04.04.02. | Warstwa z kruszywa łamanego stabilizowanego mechanicznie 0/31,5 gr. 15cm | m2 | 36
23. | D-08.02.02. | Nawierzchnia z kostki brukowej betonowej 6 cm kolor szary behaton na podsypce z kruszywa 0/4mm gr. 5 cm (chodnik) | m2 | 36
6. ROBOTY WYKOŃCZENIOWE CPV 45236000-0
24. | D-02.03.01. | Humusowanie skarp i powierzchni płaskich z obsianiem trawą - gr warstwy humusu 10 cm | m2 | 230
25. | Kalkulacja indywidualna | Demontaż, renowacja, zabezpieczenie powłoką malarską farbami nawierzchniowymi i emaliami ftalowymi, ponowny montaż - MASZT | kpl. | 1

## Strona TYT.
MARZEC 2021r.
PRZEDMIAR ROBÓT
Nazwa inwestycji: „Przebudowy drogi dojazdowej (wewnętrznej) do leśniczówki Leśnictwa Oblas”
Inwestor : Nadleśnictwo Radom; ul. Janiszewska 48; 26-600 Radom
Data opracowania : 23.03.2021r.
Sporządził :