## PRZEDMIAR
PRZEDMIAR ROBÓT
"Modernizacja ogrodzenia - budynku leśniczówka Leśnictwa Oblas".
Lp. | Podstawa | Opis i wyliczenia | j.m. | Razem
1 |  | Ogrodzenia
1.1 | 45111300-1 | Roboty rozbiórkowe
1 d.1.1 | KNR 2-25 0310-02 analogia | Ogrodzenia na słupkach - rozebranie 1,70*(27,6+4,6+10+22+22+59+13+12+21+27,2) | m2 | 371.28
2 d.1.1 | KNR 2-25 0308-02 | Ogrodzenia z prefabrykowanych elementów żelbetowych - rozebranie cokołu 0,50*(27,6+4,6+10+22+22+59+13+12+21+27,2) | m2 m2 | 109.2
3 d.1.1 | KNR 2-23 0402-04 analiza indywidualna | Furtka - rozbiórka 2 | szt. | 2
4 d.1.1 | KNR 2-23 0402-02 analiza indywidualna | Brama - rozbiórka do ponownego montażu 1 | szt. | 1
5 d.1.1 | KNR 4-04 1101-01 1101-04 | Transport gruzu z terenu rozbiórki przy ręcznym załadowaniu i wyładowaniu ciągnikiem kołowym z przyczepą na wysypisko. poz.2*0,06 | m3 | 6.552
1.2 | 45112000-5 | Roboty ziemne - ogrodzenie boczne
6 d.1.2 | KNR 2-01 0312-10 | Wykopanie dołów o powierzchni dna do 0.2 m2 i głębokości do 1.0 m (kat.gr.III) 88 | dół. | 88
7 d.1.2 | KNR 2-31 0401-02 | Rowki pod podmurówkę prefabrykowaną ogrodzenia z paneli siatkowych (22+22+59) | m | 103
8 d.1.2 | kalk. własna | Usunięcie przeszkód w postaci krzewów, drzew, karpiny w pasie 1,0 m po obu stronach ogrodzenia (22+22+59)*2,00 | m2 | 206
9 d.1.2 | KNR 4-01 0101-09 | Plantowanie (niwelowanie) terenu ze ścięciem wypukłości do 10 cm w gruncie kat. III poz.8 | m2 | 206
10 d.1.2 | KNR 2-01 0415-02 | Rozplantowanie ręczne ziemi wydobytej z wykopów - za 1m3 ziemi wzdłuż 1m krawędzi wykopu - kat. gruntu III poz.11 | m3 | 8.448
1.3 |  | Ogrodzenie panelowe - boczne
11 d.1.3 | KNNR 2 0106-02 z.sz. 5.5 | Betonowanie betonem C16/20 (B-20) konstrukcji niezbrojonych stóp fundamentowych przedmiar = poz.6*0,40*0,40*0,60 | m3 | 8.448
12 d.1.3 | KNR 2-31 0403-01 analiza indywidualna | Podmurówka prefabrykowana ogrodzenia z elementów betonowanyc wibroprasowanych podmurówka prefabrykowana 300x60x2000mm łącznik podmurówki betonwej (22+22+59) | m | 103
13 d.1.3 | KNR 2-31 0403-01 analiza indywidualn | Podmurówka prefabrykowana ogrodzenia z elementów betonowanyc wibroprasowanych podmurówka prefabrykowana 300x60x2000mm łącznik podmurówki betonwej poz.7 | m | 103
14 d.1.3 | KNR-W 2-02 1802-04 analiza indywidualna | Ogrodzenie boczne systemowe, panelowe z prętów ocynkowanych, pionowych i poziomych wysokości 172 cm (panel zagęszczony dodatkowymi prętami do wysokości 40cm). Fundament pod słupki, cokół betonowy systemowy, prefabrykowany. Komplet panelowy zawiera: słupek prefabrykowany, panel ogorodzeniowy oraz komplet osprzętu do montażu (łączniki słupka z panelem na śruby z nakrętkami zrywalnymi. Siatka zgrzewana przegięta 3-krotnie. - wysokość panelu - 172 cm - grubość prętów pionowych i poziomych 5mm - oczko siatki 50x200mm (do wysokości 40cm dogęszczenie 50x50mm) - słupek ogrodzenia 60x40x2 długości 2,90m. | m | 103
15 d.1.3 | kalk. własna | Prefabrykowane ogrodzenie boczne z elementów betonowanyc wibroprasowanych Ogrodzenie z płyt betonowych o wysokości nie mniejszej niż 1,75 m, rozstaw słupków co 2,00 m. (13+12+21+27,2) | m | 73.2
1.4 |  | Montaż bramy ogrodzeniowej przesuwnej i furtek
16 d.1.4 | KNR 2-01 0317-0201 | Wykopy liniowe o ścianach pionowych pod fundamenty, rurociągi, kolektory w gruntach suchych kat. III-IV z wydobyciem urobku łopatą lub wyciągiem ręcznym; głębokość do 1,5 m, szerokość 0,8-1,5 m - do rozbiórki cokołu betonowego i wykonania fundamentów pod słup i przeciwwagę bramy 0,60*0,60*1,00*2+1,00+0,40*2,00*1,00*2 | m3 | 3.32
17 d.1.4 | KNR 2-01 0415-02 | Rozplantowanie ręczne ziemi wydobytej z wykopów - za 1 m3 ziemi wzdłuż 1m krawędzi wykopu - kat. gruntu III poz.15 | m3 | 3.32
18 d.1.4 | KNR 2-02 0202-01 | Ławy fundamentowe prostokątne żelbetowe, szerokości do 0,6 m - ręczne układanie betonu - fundament pod przeciwwagę i słup skrajny 0,40*0,40*1,00+0,50*2,00*1,00 | m3 | 1.16
19 d.1.4 | KNR 2-02 0606-09 | Izolacje przeciwwilgociowe powłokowe bitumiczne pionowe - wykonywane na zimno z roztworu asfaltowego - pierwsza warstwa ochronna fundamentów (0,40+2,00)*1,00*2 | m2 | 4.8
20 d.1.4 | KNR 2-02 0603-10 | Jw. - druga warstwa (0,40+2,00)*1,00*2 | m3 | 4.8
21 d.1.4 | KNR 2-01 0320-0201 | Zasypywanie wykopów liniowych o ścianach pionowych w gruntach kat. III-IV; głębokość do 1,5 m, szerokość 0,8 - 1,5 m poz.15 | m3 | 3.32
22 d.1.4 | KNR-W 2-02 1221-02 analiza indywidualna | Osadzenie stalowych bram przesuwanych ręcznie o powierzchni do 13 m2 (brama przesuwna samonośna o wymiarach 4000x1890 mm (dla panelu 1720 mm) - ocynkowana, wyposażona w antaby i zamek na wkładkę bębenkową. (4,00*1,89)*2 | m2 | 15.12
23 d.1.4 | KNR 2-23 0404-04 analiza indywidualna | Furtka stalowa wyposażona w zamek na wkładkę bębenkową Furtka systemowa ocynkowana ogniowo, wysokość 170 cm. Wyposzażenie furtki: domofon - przewodowy lub bezprzewodowy; - cyfrowo-analogowy; - zewnętrzny, wodoszczelny; - warunki pracy w zakresie temperatur: od -30°C do +50°C. 2 | szt. szt. | 2
1.5 | 45112000-5 | Roboty ziemne - ogrodzenie frontowe
24 d.1.5 | KNR 2-01 0312-10 | Wykopanie dołów o powierzchni dna do 0,2 m2 i głębokości do 1,0 m (kat. gr. III) 21 | dół | 21
25 d.1.5 | KNR 2-31 0401-02 | Rowki pod podmurówkę prefabrykowaną ogrodzenia 27,60+4,6+10 | m2 | 42.2
26 d.1.5 | kalk. własna | Usunięcie przeszkód w postaci krzewów, drzew, karpiny w pasie 1,0 m po obu stronach ogrodzenia (poz.25+1,20)*2,00 | m2 | 84.4
27 d.1.5 | KNR 4-01 0101-09 | Plantowanie (niwelowanie) terenu ze ścięciem wypukłości do 10 cm w gruncie kat. III poz.26 | m2 | 84.4
28 d.1.5 | KNR 2-01 0415-02 | Rozplantowanie ręczne ziemi wydobytej z wykopów - wzdłuż krawędzi wykopu - kat. gruntu III poz.30 | m3 | 3.696
1.6 |  | Ogrodzenie frontowe
29 d.1.6 | KNNR 2 0106-02 z.sz. 5.5 | Betonowanie betonem C16/20 (B-20) konstrukcji niezbrojonych stóp fundamentowych 21*0,40*0,40*1,10 | m3 | 3.696
30 d.1.6 | KNR 2-31 0403-01 analiza indywidualna | Podmurówka prefabrykowana ogrodzenia z elementów betonowanyc wibroprasowanych podmurówka prefabrykowana 300x60x2000mm poz.25 | m | 42.2
31 d.1.6 | KNR 2-31 0403-01 analiza indywidualna | Podmurówka prefabrykowana ogrodzenia z elementów betonowych wibroprasowanych podmurówka prefabrykowana 200x60x2000mm przedmiar = poz.25 | m | 42.2
32 d.1.6 | kalk. własna | Obsadzenie słupków z rury kwadratowej 80x80x40mm długości 2,60m 21 | szt. | 21
33 d.1.6 | kalk. własna | Rygle z profilu stalowego rura prostokątna 60x40x4mm x 2 (góra i dół) 42,2 | m | 42.2
34 d.1.6 | KNR 7-12 0101-01 | Czyszczenie przez szczotkowanie ręczne do trzeciego stopnia czystości konstrukcji pełnościennych (stan wyjściowy powierzchni B) 1,50< powierzchnia do malowania w jednym przęśle>*21 | m2 m2 | 31.5
35 d.1.6 | KNR 7-12 0201-01 | Malowanie pędzlem farbami do gruntowania miniowymi konstrukcji pełnościennych poz.35 | m2 | 31.5
36 d.1.6 | KNR 7-12 0210-01 | Dwukrotne malowanie pędzlem fabami nawierzchniowymi i emaliami ftalowymi konstrukcji pełnościennych poz.35 | m2 | 31.5
37 d.1.6 | kalk. własna | Mocowanie sztachet modrzewiowych z drewna sezonowanego (czterostronnie heblowane) dodatkowo przed obróbką suszoone: wys. do 170cm, odstępy między sztachetami ok. 3cm, gr. sztachety 24mm, szerokość 80mm. Kształt części górnej zaokrąglony. Sztachety przykręcone na wkręty lub śruby zamkowe M8 z nakrętką kołpakową na podkładce dystansowej do rygla z profilu stalowego rura prostokątna 60x40x4mm 1,70*2,10*21 | m2 | 74.97
38 d.1.6 | kalk. własna | Montaż i dostawa furtki ogrodzeniowej z kształtownika zamkniętego 80/40/30 szer 1,20 i wys 1,8 m (1szt.), wypełnionej sztachetami drewnianymi, zamykanej na zamej z wkładką bębenkową, wyposażonej w bramofon i elektrozaczep - furtka i słupki malowane i zabezpieczone antykorozyjnie. Wyposzażenie furtki: domofon - przewodowy lub bezprzewodowy; - cyfrowo-analogowy; - zewnętrzny, wodoszczelny; - warunki pracy w zakresie temperatur: od -30°C do +50°C. 1,00 | kpl. | 1

## Strona tyt. przedmiar
MARZEC 2021r.
PRZEDMIAR ROBÓT
Nazwa inwestycji: "Modernizacja ogrodzenia - budynku leśniczówka Leśnictwa Oblas".
Inwestor : Nadleśnictwo Radom; ul. Janiszewska 48; 26-600 Radom
Data opracowania : 23.03.2021r.
Sporządził :
mgr inż. Adam Łakomiec