## całość
KOSZTORYS OFERTOWY zamienny z dnai 27.02.2024
Nazwa zadania: | Odnowa nawierzchni DW 543 m. Wichulec od km 51+047 do km 52+100 długości 1,053 km. |  |  |  | WYCENA
Tabela przedmiaru robót
X | X | X | X | X | X | X
Lp. | Podstawa | Opis | Jedn. obm. | Ilość | Cena jedn. netto | Wartość netto
I. | ROBOTY PRZYGOTOWAWCZE |  |  |  | X | X
1.1 | D-01.01.01 | Roboty pomiarowe przy liniowych robotach ziemnych wraz z inwentaryzacją powykonawczą | km | 1.053
1.2 | D-05.03.11 | Frezowanie nawierzchni bitumicznej średnio gr. 4 cm z transportem materiału z rozbiórki do 30km | m2 | 6512
od km 51+047 do km 52+100
II. | NAWIERZCHNIE |  |  |  | X | X
2.1 | D-04.03.01 | Oczyszczenie i skropienie nawierzchni drogowej emulsją asfaltową pod warstwę wyrównawczą dł. 1,053 km | m2 | 6605.18
2.2 |  | Oczyszczenie i skropienie nawierzchni drogowej emulsją asfaltową pod warstwę wiążącą dł. 1,053 km | m2 | 6552.53
2.3 |  | Oczyszczenie i skropienie nawierzchni drogowej emulsją asfaltową pod warstwę ścieralną dł. 1,053 km | m2 | 6512.23
2.4 | D-05.03.05b | Warstwa wyrównawcza z mieszanki mineralno-asfaltowej AC 16W w ilości wg tabeli profilowania, z transportem mieszanki - (jezdnia z odsadzką) średnio 100 kg/m2 | Mg | 661
2.5 | D-05.03.05b | Nawierzchnia z mieszanek mineralno-bitumicznych grysowo-żwirowych - warstwa wiążąca asfaltowa - grubość po zagęszczeniu 5 cm, AC16W (jezdnia z odsadzką) | m2 | 6552.53
2.6 | D-05.03.13a | Nawierzchnia z mieszanek mineralno-bitumicznych SMA 8 PMB - 45/80-55 warstwa ścieralna - grubość po zagęszczeniu 4 cm (jezdnia) | m2 | 6512.23
III. | OZNAKOWANIE i BRD |  |  |  | X | X
3.1 | D-07.01.01 | Wykonanie oznakowania poziomego grubowarstwowego chemoutwardzalnego - gładkie - linie segregacyjne | m2 | 252.27
od km 51+047 do km 52+100
3.2 |  | Wykonanie oznakowania poziomego grubowarstwowego chemoutwardzalnego - strukturalne - linie krawędziowe | m2 | 244.67
od km 51+047 do km 52+100
3.3 | D-07.02.02 | Ustawienie słupków prowadzących U-1a (lewy i prawy) uchylnych z opisem i zamontowanymi elementami odblaskowymi typu "wilcze oczy" | szt | 20
3.4 | D.07.02.01 | Demontaż istniejącego oznakowania pionowego - dostarczenie znaków, słupków do bazy RDW | szt | 14
|  | Wykonanie oznakowania pionowego. Przymocowanie tablic znaków drogowych, typ A /średnie/ II generacji | szt | 8
|  | Wykonanie oznakowania pionowego. Przymocowanie tablic znaków drogowych, typ B /średnie/ II generacji | szt | 11
|  | Wykonanie oznakowania pionowego. Przymocowanie tablic znaków drogowych, typ E /średnie/ | szt | 4
|  | Wykonanie oznakowania pionowego. Przymocowanie tablic znaków drogowych, typ T | szt | 5
|  | Wykonanie oznakowania pionowego. Przymocowanie tablic znaków drogowych, typ "U" LUSTRO | szt | 1
IV. | ROWY |  |  |  | X | X
4.1 | D-06.04.01 | Odtworzenie i wyprofilowanie rowu odwadniającego | mb | 1770
V. | ZJAZDY PEŁNA KONSTRUKCJA |  |  |  | X | X
5.1 | D-04.01.01 | Wykonanie koryta wraz z profilowaniem i zagęszczeniem podłoża gł. 44 cm (pod nawierzchnię zjazdów) z wywozem nadmiaru gruntu | m2 | 125
|  | Wykonanie koryta wraz z profilowaniem i zagęszczeniem podłoża gł. 15 cm (pod opaskę nawierzchni zjazdu) z wywozem nadmiaru gruntu | m2 | 60.9
5.2 | D-04.03.01 | Oczyszczenie i skropienie nawierzchni drogowej emulsją asfaltową w ilości 0,5 kg/m2 | m2 | 125
|  | Oczyszczenie i skropienie nawierzchni drogowej emulsją asfaltową w ilości 0,3 kg/m2 | m2 | 125
5.3 | D-04.04.04 | Podbudowa zasadnicza z mieszanki kruszyw łamanych 0/31,5 mm o grubości po zagęszczeniu 20 cm (zjazdy) - z odsadzką | m2 | 125
5.4 | D-04.02.02 | Wzmocnienie warstwy mrozoochronnej stabilizowanej mieszanką C1,5/2 gł. średnio 15 cm | m2 | 125
5.5 | D-05.03.05b | Nawierzchnia z mieszanek mineralno-bitumicznych grysowo-żwirowych - warstwa wiążąca asfaltowa - grubość po zagęszczeniu 5 cm, AC16W (zjazdy) z odsadzką | m2 | 125
5.6 | D-05.03.05a | Nawierzchnia z mieszanek mineralno-bitumicznych AC 11S 50/70 - warstwa ścieralna - grubość po zagęszczeniu 4 cm (zjazdy) | m2 | 125
5.7 | D-06.03.01 | Wzmocnienie poboczy kruszywem kamiennym #0/31,5 gr 7 cm (opaska - górna warstwa) | m2 | 60.9
|  | Wzmocnienie poboczy materiałem Zamawiającego gł. średnio 8 cm (opaska - dolna warstwa) | m2 | 60.9
5.8 | D-05.03.23 | Przełożenie nawierzchni zjazdów z kostki z uzupełnieniem podsypki cementowo - piaskoweg 1:4 gr 3 cm | m2 | 88
5.9 | D-06.02.01 | Remont przepustów średnicy 40 cm pod zjazdami (długość przepustu średnio 8 m) na podsypce z pospółki | mb | 32
5.10 |  | Remont wlotów i wylotów ścianek czołowych przepustów pod zjazdami zabrukiem | m2 | 12
VI | POBOCZA i roboty dodatkowe |  |  |  | X | X
6.1 | D-04.01.01 | Wykonanie koryta pod pobocze gr 15 cm i szerokości 75 cm | m2 | 1520
6.2 | D-06.03.01 | Wzmocnienie poboczy kruszywem kamiennym #0/31,5 gr 7 cm (górna warstwa) | m2 | 1520
6.3 |  | Wzmocnienie poboczy materiałem Zamawiającego gł. średnio 8 cm (dolna warstwa) ok 380mg | m2 | 1520
6.4 | D-06.03.01 | Wykonanie ścinki poboczy głębokość średnio 10 cm i szerokości 50 cm | m2 | 506.5
|  | Wykonanie uzupełnienia poboczy materiałem ze ścinki głębokość średnio 10 cm i szerokości 50 cm | m2 | 506.5
6.5. | D-01.01.01b | Wytyczenie punktów granic pasa drogowego ze stabilizacją granic kamieniami granicznymi z opisem "Pas drogowy" | szt | 50
VII | ROBOTY NIEPRZEWIDZIANE |  |  |  | X | X
7.1 | Roboty nieprzewidziane 3% od pozycji 1.1 do 6.5 |  | kpl | 1
Razem wartość netto
Podatek VAT 23%
Razem wartość brutto
Kosztorys ofertowy należy opatrzyć podpisem kwalifikowanym lub podpisem zaufanym albo podpisem osobistym, osoby upoważnionej do reprezentowania Wykonawcy