## Arkusz1
LP.	Nr pozycji z budżetu projektu	Rodzaj kosztów / lokalizacja	Rodzaj kosztów / nazwa	Liczba jednostek	Rodzaj miary	Specyfikacja techniczna - wymagania zamawiającego	Specyfikacja techniczna proponowanego wyposażenia (wypełnia oferent). / Brak wskazania parametrów umożliwiających ocenę spełnienia założeń przetargu skutkować będzie odrzuceniem oferty.	Nazwa i model (jeżeli dotyczy) urządzenia (wypełnia oferent) - Jeżeli pozycja w polu "Rodzaj kosztów/nazwa" obejmuje zestaw urządzeń poniżej należy wykazać nazwę i model każdego urządzenia. UWAGA! Specyfikację techniczną poszczególnych urządzeń należy wykazać w polu (Specyfikacja techniczna proponowanego wyposażenia (wypełnia oferent)). / Brak nazwy i modelu lub innych informacji pozwalających na identyfikację urządzenia/zestawu skutkować będzie odrzuceniem oferty.
1	160	Wyposażenie specjalistyczne pracowni badań nieniszczących NDT	defektoskop ultradźwiękowy	1	komplet	W skład zestawu wchodzi: / Defektoskop ultradźwiękowy typu EPOCH 650 lub równoważny, o niegorszych parametrach niż: / - produktu musi spełniać wymagania stawiane w Non‑Destructive Testing Manual (NTM) oraz być dopuszczony do stosowania w lotnictwie / - defektoskop z nawigajcą po menu, złączem BNC, wyjściem analogowym, klawiaturą anglojęzyczną oraz świadectwem kalibracji / - tryby badań: Metoda Echa, Podwójny, Przepuszczania / - zakres obserwacji nie gorszy niż 3.36 mm do 13388 mm dla 5,900 m/s / - prędkość fali nie gorsza niż 635 m/s do 15240 m/s / - przesunięcie podstawy czasu nie gorsze niż 59mm do 13401mm dla fali podłużnej w stali / - przechowywanie danych min 100 000 ID wewnątrz, wymienna karta 2 GB microSD (standard) / - gniazda głowic: BNC lub LEMO 1 / - waga: max. 2 kg / - przewód VGA o długości ok. 1.5m / - dedykowana zamykana walizka na urządzenie / - głowica ultradźwiękowa na falę podłużną, nie gorsza niż 0.5 MHz, średnica 0.25" / - głowica ultradźwiękowa na falę podłużną, nie gorsza niż 1 MHz, średnica 0.25" / - głowica ultradźwiękowa na falę podłużną, nie gorsza niż 2.25 MHz, średnica 0.25" / - głowica ultradźwiękowa na falę podłużną, nie gorsza niż 5 MHz, średnica 0.25" / - głowica ultradźwiękowa na falę podłużną, nie gorsza niż 10 MHz, średnica 0.25" / - 3 głowice ultradźwiękowe na falę podłużną z linią opóźniającą , nie gorsze niż 15 MHz, średnica 0.25" / - 2 głowice ultradźwiękowe na falę poprzeczną, nie gorsze niż 5 MHz, średnica 0.25" / - 2 głowice ultradźwiękowe na falę poprzeczną, nie gorsze niż 5 MHz, średnica 0.25" / - 2 głowice ultradźwiękowe na falę poprzeczną, nie gorsze niż10 MHz, średnica 0.25" / - 2 kliny kątowe dla głowicy - nie gorsze niż kąt 45 stopni dla stali / - 2 kliny kątowe dla głowicy - nie gorsze niż kąt 45 stopni dla stali / - 2 kliny kątowe dla głowicy - nie gorsze niż kąt 30 stopni dla stali / - 2 kliny kątowe dla głowicy - nie gorsze niż kąt 90 stopni dla stali / - 2 kliny kątowe dla głowicy - nie gorsze niż kąt 45 stopni dla aluminium / - 2 kliny kątowe dla głowicy - nie gorsze niż kąt 45 stopni dla aluminium / - 2 kliny kątowe dla głowicy - nie gorsze niż kąt 30 stopni dla aluminium / - 2 kliny kątowe dla głowicy - nie gorsze niż kąt 90 stopni dla aluminium / - 2 przewody ze złączem typy Microdot, długość min. 1,5 m / - dedykowane oprogramowanie typu GageView z przewodem łączącym USB długość min. 1,5m. / - wzorce: W1 stalowy, W2 stalowy, W1 aluminiowy, W2 aluminiowy, schodkowy (5 stopni) aluminiowy, 2.5mm, 5.0mm, 7.5mm, 10.0mm i 12.5mm, schodkowy (5 stopni) stalowy, 2.5mm, 5.0mm, 7.5mm, 10.0mm i 12.5mm

2	159	Wyposażenie specjalistyczne pracowni badań nieniszczących NDT	defektoskop prądowirowy	1	komplet	W skład zestawu wchodzi: / Defektoskop prądowiorowy TYPU Nortec 600 D lub równoważny o nie gorszych parametrach niż: / - urządzenie spełniające wymagania stawiane w Non‑Destructive Testing Manual (NTM) oraz dopuszczone do stosowania w lotnictwie / - defektoskop w zestawie, zawierającym ładowarkę, baterie litowo jonowe, przewód komunikacyjny USB, oprogramowanie do PC, przewód zasilający (europejski), świdectwo kalibracji, oraz uchwyt paskowy. / W komplecie: / - wzorzec aluminowy z nacięciami metodą elektrodrążenia (EDM) Aluminium (7075-T6) z głębokością 0,203 mm, 0,508 mm i 1,016 mm (0,008, 0,020 i 0,040 cala), wymiary całkowite bloku 25,4 mm x 101,6 mm x 6,3 mm (1,0 X 4,0 X 0,25 cala) - dopuszcza się inne wymiary bloku, jednak nie mogą one wpływać na pogorszenie parametrów wzorca / - wzorzec tytanowy z nacięciami metodą elektrodrążenia (EDM) Tytan stop (6Al-4V) z głębokością 0,203 mm, 0,508 mm i 1,016 mm (0,008, 0,020 i 0,040 cala), wymiary całkowite bloku 25,4 mm x 101,6 mm x 6,3 mm (1,0 X 4,0 X 0,25 cala) - dopuszcza się inne wymiary bloku, jednak nie mogą one wpływać na pogorszenie parametrów wzorca / - wzorzec stalowy z nacięciami metodą elektrodrążenia (EDM) Stal (4340) z głębokością 0,203 mm, 0,508 mm i 1,016 mm (0,008, 0,020 i 0,040 cala), wymiary całkowite bloku 25,4 mm x 101,6 mm x 6,3 mm (1,0 X 4,0 X 0,25 cala) - dopuszcza się inne wymiary bloku, jednak nie mogą one wpływać na pogorszenie parametrów wzorca / - wzorzec stalowy z nacięciami metodą elektrodrążenia (EDM) Stal nierdzewna (316) z głębokością 0,203 mm, 0,508 mm i 1,016 mm (0,008, 0,020 i 0,040 cala), wymiary całkowite bloku 25,4 mm x 101,6 mm x 6,3 mm (1,0 X 4,0 X 0,25 cala) - dopuszcza się inne wymiary bloku, jednak nie mogą one wpływać na pogorszenie parametrów wzorca / - zestaw 5 wzorców odniesienia przewodności 1,0, 29,3, 32,0, 42,7 i 100% IACS / - sonda do pomiaru przewodności 480KHZ, o średnicy, .750 (20 mm), złącze lemo / - sonda do pomiaru przewodności 60 KHZ, o średnicy, .750 (20 mm), złącze lemo / - skaner (napęd obrotowy do sond wewnętrznych) i złączem Fischer. / - zestaw sond wewnętrznych obrotowych do skanera o zakresie średnic 3,96 mm - 12,7 mm (0.156 - 0.5 ) cala / - aluminiowy, wielootworowy wzorzec referencyjny z certyfikatem / - metalowa, odłączana, ekranowana sonda ołówkowa absolutna, złącze Fischer/Lemo, uchwyt boczny, w zakresie częstotliwości 50KHz-500KHz , średnica 0.125 cala / - metalowa, odłączana, ekranowana sonda ołówkowa absolutna, złącze Fischer/Lemo, uchwyt prosty, w zakresie częstotliwości 50KHz-500KHz, średnica 0.125 cala / - metalowa, odłączana, ekranowana sonda ołówkowa absolutna, złącze Fischer/Lemo, uchwyt prosty, w zakresie częstotliwości 50KHz-500KHz, średnica 0.125 cala / - metalowa, odłączana, ekranowana sonda powierzchniowa absolutna, złącze MIcrodot, uchwyt prosty, w zakresie częstotliwości 200KHz-1 MHz , średnica 0.072 cala / - przewód 16 PIN 16P - złącze Lemo / Lemo / - sonda powierzchniowa z metalowym uchwytem o kącie nachylenia czterdziestu pięciu stopni, długości całkowitej 15,2 cm (6 cali) z cewką o średnicy 7,6 mm (0,3 cala) na końcówce, częstotliwość pracy 1MHz -6MHz, złącze Fischer/Lemo / - sonda powierzchniowa, 1 MHz do 6 MHz, uchwyt boczny, spadek 0,20 cala (5,08 mm), długość 152 mm (6 cali), złącze Triax Fischer/LEMO / - sonda powierzchniowa, 200 kHz do 1 MHz, uchwyt bocznyy, kąt 45 stopni, długość 152 mm (6 cali), złącze Triax Fischer/LEMO / - sonda powierzchniowa, 50 kHz do 500 kHz,uchwyt kątowy, spadek 0,20 cala (5,08 mm), długość 152 mm (6 cali), złącze Triax Fischer/LEMO / - prosta sonda powierzchniowa z metalowym uchwytem, długość całkowita 4 cale, częstotliwość pracy 200KHz / - sonda powierzchniowa, 1 MHz - 6 MHz, środkowa czestotliwość 2 MHz, sonda prosta, długość 101 mm (4 cale), złącze Triax Fischer/LEMO / - metalowa sonda powierzchniowa o długości całkowitej (4 cale) ze spadkiem końcówki 0,03 mm (0,76 mm) na końcówce, częstotliwość robocza 1MHz -6MHz, złącze Fischer/Lemo triax / - ekranowana sonda ołówkowa z metalowym uchwytem pod kątem prostym, trójosiowe złącze Fischer, średnica 1/8 cala, częstotliwość pracy 50KHz-500KHz

3	6	Wyposażenie specjalistyczne pracowni badań nieniszczących NDT: stanowisko do szkolenia NDT	komputer do sprzętu NDT	1	sztuka	O nie gorszych parametrach niż: / Komputer typu laptop / Processor: osiągający minimu 28 850 punktów w teście PassMark CPU Mark, według wyników ze strony https://www.cpubenchmark.net/cpu_list.php / Pamięć: 16 GB / Dysk: 512GB Solid State Drive / Karta graficzna: - karta graficzna osiągająca minimum 2600 punktów z teście PassMark G3D Mark, według wyników ze strony https://www.videocardbenchmark.net/gpu_list.php / Przekątna ekranu: min. 15' / Rozdzielczość ekranu (px): min.1920 x 1080 / Porty min,: 1x HDMI 2.0, 1x USB 3.1 Type-C, 2x USB 3.1 / System operacyjny i pakiet biurowy zgodnie z załącznikiem "Oprogramowanie komputerowe" / Łącza: WiFi 802.11ax, Gigabit LAN (Ethernet), / Bluetooth
4			gogle VR do szkolenia NDT	1	sztuka	O nie gorszych parametrach niż: / - rozdzielczość ekranu: 4000 x 2200 (2000 x 2200 na każde oko) / - częstotliwość odświeżania: co najmniej 120 Hz / - pole widzenia: 110 stopni w poziomie i 90 stopni w pionie / - procesor graficzny klasy Adreno lub lepszy / - wbudowana pamięć co najmniej 512 GB / - pamięć RAM co najmniej 8 GB / - wbudowane głośniki stereo / - śledzenie ruchu za pomocą co najmniej 2 kamer / - obsługa technologii wirtualnej rzeczywistości VR / - dwa kontrolery ręczne
5			gogle AR do szkolenia NDT	1	sztuka	O nie gorszych parametrach niż: / - rozdzielczość ekranu: 4000 x 2200 (2000 x 2200 na każde oko) / - częstotliwość odświeżania: co najmniej 120 Hz / - pole widzenia: 110 stopni w poziomie i 90 stopni w pionie / - procesor graficzny klasy Adreno lub lepszy / - wbudowana pamięć co najmniej 512 GB / - pamięć RAM co najmniej 8 GB / - wbudowane głośniki stereo / - śledzenie ruchu za pomocą co najmniej 2 kamer / - obsługa technologii rozszerzonej rzeczywistści AR / - dwa kontrolery ręczne
6	11	Wyposażenie specjalistyczne warsztatu kompozytowego "strefa czysta": zestaw narzędzi niezbędnych do obsługi warsztatu kompozytowego	nóż tapicerski + ostrza wymienne	4	zestaw	O nie gorszych parametrach niż: / - metalowy korpus / - długość ostrza: min. 100 mm / - szerokość ostrza: 18 mm / - grubość ostrza: 0,5 mm / Materiał wykonania ostrza stal węglowa, ostrze łamane		Nie dotyczy
7			środek odłuszczający	2	sztuka	O nie gorszych parametrach niż: / - czystość: 99,9% / - zawartość wody: 0,00% / - kwasowość: 0,000% / - kolor: bezbarwny / - pojemność: 10l		Nie dotyczy
8			ścierki do wycierania/czyszczenia	4	zestaw	O nie gorszych parametrach niż / - materiał wykonania: mikrofibra / - możliwość prania / - rozmiar: 30x30 cm / - zestaw: 10 szt.		Nie dotyczy
9			taśma klejąca 20mm lakiernicza	4	sztuka	O nie gorszych parametrach niż: / szerokość min 18 mm - max 20 mm / długość: 50m / Taśma przeznaczona do aplikacji, gdzie potrzebna jest odporność na procesy suszenia lakierów i farb w procesie piecowym w temperaturach nie przekraczających 100°C. / Taśma winna się wykazywać dobrą odporność na wilgoć i rozpuszczalniki		Nie dotyczy
10			folia lakiernicza	4	sztuka	O nie gorszych parametrach niż: / Polietylenowa HDPE folia maskująca / Grubość: min 9µm max 10µm / Szerokość: 4m / Długość: 150m		Nie dotyczy
11			kubki jednorazowe z miarką	8	sztuka	O nie gorszych parametrach niż: / Uniwersalny pojemnik do mieszania lakierów, podkładów, farb z przeźroczystego tworzywa z nadrukowaną / podziałką umożliwiającą przygotowanie mieszanki w żądanej proporcji, przezroczysty. / Wzmocnione ranty dla podwyższonej wytrzymałości / Pojemność: min 380ml / Skala minimalna: od 1:1 do 10:1 / Zestaw: 10 szt.		Nie dotyczy
12			szpatułki drewniane	4	zestaw	O nie gorszych parametrach niż: / Zestaw: 100 szt. / Długość: 15cm / Szerokość: 18mm / Do jednorazowego użycia / Owalne boki / Niesterylne / Materiał wykonania: drewno		Nie dotyczy
13			pędzle lakiernicze 20mm, 30mm, 40mm	16	zestaw	O nie gorszych parametrach niż: / W zestawie: trzy pędzle płaskie: / szer.20mm, dł. włosia – 2,5cm, dł. pędzla – max. 25cm / szer.30mm, dł. włosia – 2,8cm-3cm, dł. pędzla – max. 25,5cm / szer.40mm, dł. włosia – 3cm, dł. pędzla – max. 26cm		Nie dotyczy
14			flamastry/cienkopisy	8	zestaw	O nie gorszych parametrach niż: / Rozmiar: 0,6 mm / Odporność na zapychanie, do stosowania na etykietach, permanentny / W zestawie 4 plamastry/cienkopisy w kolorze czarnym, czerwonym, niebieskim		Nie dotyczy
15			worki na śmieci	5	zestaw	O nie gorszych parametrach niż / Wykonane z tworzywa sztucznego LDPE - folii o zwiększonej wytrzymałości / Pomność 120 litrów / Zestaw zawiera co najmniej 20 szt. worków / Kolor - czarny, szary lub niebieski		Nie dotyczy
16			tkanina szklana 300g/m2	4	sztuka	O nie gorszych parametrach niż: / Mata szklana min 260 g/m2 (twill) - max300 g/m2 (twill) / 5mb, ale nie mniej niż 5m2		Nie dotyczy
17			mata szklana 200g/m2	4	sztuka	O nie gorszych parametrach niż: / Mata szklana min 160 g/m2 - max 200g/m2 / 5mb, ale nie mniej niż 5m2		Nie dotyczy
18			mata szklana 120g/m2	20	sztuka	O nie gorszych parametrach niż: / Mata szklana 120 g/m2 / 1mb, ale nie mniej niż 1m2		Nie dotyczy
19			tkanina węglowa 120g/m2	20	sztuka	O nie gorszych parametrach niż: / Tkanina węglowa 120 g/m2 / 1mb, ale nie mniej niż 1m2		Nie dotyczy
20			tkanina węglowa 150g/m2	20	sztuka	O nie gorszych parametrach niż: / Tkanina węglowa 150 g/m2, splot prosty 1/1 / 1mb, ale nie mniej niż 1m2		Nie dotyczy
21			tkanina węglowa 200g/m2	20	sztuka	O nie gorszych parametrach niż: / Tkanina węglowa 200 g/m2, szerokość 125 cm / 1mb, ale nie mniej niż 1m2		Nie dotyczy
22			tkanina węglowa 400 g/m2	20	sztuka	O paramterach nie gorszych niż: / Tkanina węglowa 400 g/m2 / 1mb, ale nie mniej niż 1m2		Nie dotyczy
23			folia rozdzielcza	40	sztuka	O nie gorszych parametrach niż: / Material: Polyethylene / Max. temp.: 125 °C / Grubość: 0.02 mm / Szerokość: 100 cm / Wydłużenie przy zerwaniu: ok. 300 % / Kolor: niebieski		Nie dotyczy
24			tkanina delaminarzowa	40	sztuka	O paramterach nie gorszych niż: / Tkanina delaminażowa / Szerokość: 100 cm / Długość: 1mb / PA: 80 g/m2 / Materiał: 100 % Nylon 6.6 (Poliamid), oczyszczony, wygrzany splot prosty ze znacznikami kierunki co ok. 30 mm wzdłuż osnowy / Układ (/cm): 21,5 x 20 / Grubość: min. 0.16 mm / Temperatura mięknięcia: 183 °C / Wytrzymałość na rozciąganie (CSN EN ISO 13934-1): Osnowa: min. 1320 N, wątek: min. 1320 N		Nie dotyczy
25			kocyk odsysający powietrze	40	sztuka	O nie gorszych parametrach niż: / Tkanina oddychająca, kompozytowa do wchłaniania nadmiaru żywicy przez folię dziurkowaną. / Chłonnośc ok. 1.25 kg/m² / Max. temp.: 205 °C / Grubość: ok. 1,5 mm / Masa powierzchniowa: 150 g/m² / Max. ciśnienie pracy: max. 3 bar (autoklaw) oraz - 1 bar (vacuum) / Szerokość: 100 cm, długość: 1mb		Nie dotyczy
26			taśma do worka próżniowego	40	sztuka	O nie gorszych parametrach niż: / Max. temperatura: 150 °C / Wymiary: 3 x 12 mm x 15 m / Przyczepność do żywic, aluminium, stali / Odporność chemiczna na rozcieńczone kwasy i zasady. / Przeznaczenie m.in. do łączenia worków próżniowych do form		Nie dotyczy
27			taśma teflonowa	10	sztuka	O nie gorszych parametrach niż: / Poliestrowa taśma pokryta klejem silikonowym / Maksymalna temperatura do wykorzystania: co najmniej 200 stopni C / Grubość taśmy min 55 mikrometrów / Przeznaczenie: do czasowego łączenia oraz utrzymywania w odpowiedniej pozycji elementów laminatu czy oprzyrządowania próżniowego oraz czasowego zabezpieczania niewielkich powierzchni elementu		Nie dotyczy
28			żywica epoksydowa	10	sztuka	O nie gorszych parametrach niż: / Modyfikowana styrenem, bezbarwna żywica epoksydowa, której podstawowe zastosowania to tworzenie laminatów epoksydowo – szklanych, / Możliwość utwardzania w temperaturze pokojowej, / Odporność na działanie olejów, smarów i kwasów. / Właściwości fizykochemiczne: / Gęstość w 25°C: ok. 1,15 g/cm3 / Lepkość w 25°C: 900 – 1.500 mPas / Liczba epoksydowa: 0,41 mol/100g / Opakowanie 1kg / Utwardzacz do utwardzania ciekłych żywic epoksydowych. / Opakowanie 1kg / Właściwości: / Lepkość w 25°C: 10.000-25.000 mPas / Gęstość w 20°C: 1,2 g/cm3 / Gramorównoważnik: 120-200		Nie dotyczy
29			żywica poliestrowa	10	sztuka	O nie gorszych parametrach niż: / Zywica poliestrowa: / Przeznaczona do laminowania metodą natryskową lub ręczną / Nakładanie pędzlem lub wałkiem / Stosowana do produkcji laminatów poliestrowo - szklanych. / Opakowanie 5kg / Utwardzacz: temperatura pracy 18 -23’C, opakowanie 100 ml		Nie dotyczy
30	12	Wyposażenie specjalistyczne warsztatu kompozytowego "strefa czysta":	odkurzacz przemysłowy	1	sztuka	O nie gorszych parametrach niż: / Pojemność pojemnika/worka min 7l- max 10l / Praca bezworkowa / Wydajność [l/min]: min. 1600 / Waga bez akcesoriów (kg): max. 14kg
31			pistolet grzewczy typu opalarka	4	sztuka	O nie gorszych parametrach niż: / Moc [W]: min. 2000 / Temperatura [st. C]: min 50 -max 650 / Regulacja temperatury
32			termometr elektroniczny + 10 termopar	4	zestaw	O nie gorszych parametrach niż: / Urządzenie minimum dwukanałowe / Minimalny zakres pomiarowy: / K: -50°C~1300°C, minimalna dokładność: ±(0.5%+1.0) / J: -50°C~1200°C, minimalna dokładność ±(0.5%+1.0) / Próbkowanie: min. 1 raz/sek. / Współpraca z sondami: typ K, J, / Jednostka temperatury: °C, °F, / Zasilanie: baterie / Certyfikaty: CE / Wskaźnik niskiego poziomu baterii, automatyczna kalibracja / Łącze: bluetooth i/lub usb / W zestawie: / - 5 szt. termopar typu K / - 5 szt. termopar typu J
33			waga do odmierzania proporcji żywicy i utwardzacza	4	sztuka	O nie gorszych parametrach niż: / Waga precyzyjna / Maksymalny zakres pomiaru do 3kg / Materiał wykonana płyty: stal nierdzewna / Możliwość kalibracji wagi / Zasilanie: bateryjne oraz poprzez zasilacz sieciowy / Długość powierzchni ważenia: minimum 120mm / Szerokość powierzchni ważenia: minimum 120mm / Podziałka: minimum 0,1g
34			promienniki/ lampy grzewcze	2	sztuka	O nie gorszych parametrach niż: / Napięcie [V]: 230 / Moc całkowita [W]: min 2000 -max 3300 / Powierzchnia suszenia: min 80 cm -max 100cm / Zakres temperatury [°C]: 40 - 100 / Zakres zestawu: promienniki, na wysięgniku hydraulicznym/teleskopowym, rama do promiennika, mobilny statyw i kabel zasilający o długości minimum 2m, wyświetlacz elektroniczny, instrukcja obsługi
35			chłodziarka i zamrażarka 150l poj.	1	zestaw	O nie gorszych parametrach niż: / Zamrażarka: / Pojemność: min. 300l / Klasa energetyczna nie gorsza niż D / Zakres temperatur (°C): do -18 / Lodówka: / Wymiary (WxSxG) [cm]: max 85 x 50 x 50 / Pojemność chłodzenia min. 80l / Klasa energetyczna nie gorsza niż D / Poziom hałasu mx 45dB / Funkcje: Zmiana kierunku otwierania drzwi / W zestawie 1 szt. rejestrator temperatury wewnętrznej (od -20 do +70 stopni celsjusza i dokładności +/- 0,25 stopnia) i wilgotności względnej (od 15 do 95% i dokładności +/- 4%)
36	13		szlifierka kątowa pneumatyczna	4	sztuka	O nie gorszych parametrach niż / Szlifierka trzpieniowa kątowa / * Rozmiar tulejki zaciskowej: 6 mm / * Prędkość bez obciążania: minimum 22000obr/min / * Moc: min 220W / * Rzeczywisty pobór powietrza: max. 250 l/min / Wibracje (ISO-8662-13): max. 3 m/s² / Wylot powietrza: tylny / Średnica węża: 10mm
37			zestaw krążków ściernych różnej gradacji	4	zestaw	O nie gorszych parametrach niż: / 15 szt. Tarcz szlifierskich: / 5 szt. 2" nylonowy krążek (gruboziarnisty) / 5 szt. 2" nylonowy krążek (średni) / 5 szt. 2" nylonowy krążek (drobny) / 15 szt. Tarcze aluminiowe: / 5 szt. 2" papier ścierny (60 Grit) / 5 szt. 2" papier ścierny (80 Grit) / 5 szt. 2" papier ścierny (100 Grit) / uchwyt na 1/4" / 4 szt. 2" tarcze do czyszczenia piast i bębnów / Maksymalna prędkość robocza: 12000 obr./min		Nie dotyczy
38	14		źródło sprężonego powietrza 6-7bar	2	sztuka	O paramterach nie gorszych niż: / kompresor bezolejowy / napięcie: 230V-50Hz / pojemność zbiornika: 100L / ciśnienie robocze co najmniej 7 bar / wydajność: minimum 650 l/min / poziom hałasu poniżej 75 dB / konstrukcja mobilna, kółka umożliwiające przenieszczanie kompresora / reduktor, komplet filrów powietrza, odwadniacz, szybkozłącza
39			wąż pneumatyczny 10m	4	sztuka	O paramterach nie gorszych niż: / Długość: 10 m / Średnica wewnętrzna: 10 mm / Średnica przyłącza powietrza (PT): standard / Maks. ciśnienie powietrza: 2 MPa / Materiał: PVC / Dodatkowo w zestawie: szybkozłączki		Nie dotyczy
40			pistolet do przedmuchiwania	4	sztuka	O nie gorszych parametrach niż: / Standardowe przyłącze pneumatyczne w rozmiarze 1/4" / Regulacja strumienia powietrza / Zawór powietrzny z mosiądzu / Ciśnienie: 6-8bar / Długość dyszy: minimum 100mm / Średnica dyszy: 4mm / Materiał obudowy: aluminium / Materiał duszy mosiądz lub inny materiał odporny na korozję
41	15		konsola grzewcza + akcesoria	2	zestaw	O nie gorszych parametrach niż: / - automatyczne skalowanie wykresu dla utwardzania w wysokiej temperaturze powyżej 500°F (260°C) / - możliwość wyboru najgorętszej, najzimniejszej, średniej ze wszystkich lub termopary nr 1/2 (10 wejść termopary), / - regulowany poziom podciśnienia / - możliwość wyboru jednostek metrycznych lub angielskich / - napięcie zasilania 90–264 V AC (45–65 Hz) / - obciążenie 30 A na strefę / - automatyczne przywracanie po awarii zasilania / - system próżniowy o ciśnieniu do 28 mmHg / - możkiwość monitorowania próżni oddzielnie ldla każdej naprawy. / - niezależnie obsługiwane strefy / Zestaw musi zawierać: / 1 x zestaw przewodów / 1 x instrukcja obsługi i kalibracji urządzenia / 1 x filtr powietrza / 4 x węże podciśnieniowe / 10 x termopara typu J
42			zestaw koców grzewczych do konsoli grzewczej - 10 różnych kształtów	2	zestaw	O nie gorszych parametrach niż: / w zestawie koce grzewcze kompatybilne z konsolą grzewczą, co najmniej nastpujące rozmiary: / - 10 X 10 STANDARD, / - 10 X 10 ROUND, / - 12 X 12 STANDARD, / - 12 X 12 STRETCH MOSITES, / - 15 X 15 STANDARD, / - 15 X 15 STRETCH MOSITES. / Koce z wtyczkami 220/240V spełniające standard SAE ARP5144A
43	16	Wyposażenie specjalistyczne warsztatu kompozytowego "strefa czysta": zestaw pomp próżniowych z osprzętem	zwężka venturiego (generator próżni)	4	sztuka	O paramterach nie gorszych niż: / Maksymalny poziom podciśnienia: - 90 kPa / Poziom próżni: min. 85% / Wydajność ewakuacji: min. 12 l/min / Ciśnienie zasilania: 3-56 bar / Średnica dyszy Lavala (Venturiego): 0,7 mm, / Przyłącza pneumatyczne: wtykowe na wąż fi 4 mm		Nie dotyczy
44			pompa próżniowa	4	sztuka	O paramterach nie gorszych niż: / Objętość/pojemność: minimum 10l -maksimym 13l / Materiał wykonania: szkło hartowane oraz stal 304 / Poziom próżni do -29 mmHg / Zestaw: komora próżniowa z pompką próżniową , wąż gumowy z gwintem składowania SAE 1/4", 2 x element filtra powietrza, 1 x zespół wakuometru
45			pompa próżniowa 230V	4	sztuka	O paramterach nie gorszych niż: / Natężenie przepływu minimum: 150l/min / Rodzaj: dwustopniowa / Poziom próżni: 99,99% / Próżnia: 15 mikronów / Moc: min 3KM / Przylącze wejściowe: 1/4" SAE lub 3/8" SAE / Pojemność zbiornika oleju: min. 500ml
46			przewody próżniowe	4	sztuka	O paramterach nie gorszych niż: / Przewód próżniowy z przyłaczami dostowany do pompy próżniowej 230V		Nie dotyczy
47			zawór próżniowy	16	sztuka	O paramterach nie gorszych niż: / Zawór próżniowy posiadający uszczelkę umożliwiającą działanie w temperaturze do 260°C, przeznazony do działania z szybkozłączem		Nie dotyczy
48	17	Wyposażenie specjalistyczne warsztatu kompozytowego "strefa czysta":	stanowisko szlifierskie do obróbki mechanicznej z odciągiem pyłu + filtr.	4	zestaw	O paramterach nie gorszych niż: / Moc silnika S1 min. 750 W / Napięcie 230 V 50 Hz / Wymiary od min. 1000 x 500 x 750 mm do max.1200 x 600 x 950 mm / Ssanie min. 3000 m³/h / Średnica wentylatora min. 250 mm / Poziom mocy akustycznej max 91 dB(A) / W zestawie pneumatyczna szlifierka oscylacyjna o parametrach: / - Gwint wlotu powietrza 1/4" / - Moc silnika 200W / - Prędkość obrotowa bez obciążenia 12 000 obr/min / - Regulacja prędkości obrotowej / - Masa poniżej 0,8kg / - Średnica oscylacji 10mm / - Rozmiar pada 150mm, samoprzylepne mocowanie krążków
49	18		dygestorium	1	sztuka	O paramterach nie gorszych niż: / Składające się z dwóch części: / 1. górnej: komory manipulacyjnej oszklonej szybami hartowanymi, wyłożonej płytą polipropylenową odporną na kwasy i zasady. Komora wyposażona w zlew polipropylenowy, baterię wodną, anemostat nawiewny, blat wykonany w standardzie z litej ceramiki technicznej. / 2. dolnej: szafki dwudrzwiowej z zamontowanym syfonem. / W górnej komorze zamocowana przesuwana okiennica podnoszona za pomocą systemu „Fennel”. Wentylator z płytą montażową stanowi wyodrębnioną część wyciągu do montażu na otworze kominowym. Wentylator kanałowy o mocy min. 350-500 m3/h dwubiegowy. / 3. Wymiary przedmiotu: wysokość od 200-2600mm (łącznie z komorą manipulacyjną), głębokość 600-8000 mm, szerokość 1220 mm
50	19		mobilna strefa przygotowawcza odciągu	1	sztuka	O nie gorszych parametrach niż: / - mobilna strefa odciągu, umożliwiająca przemieszczanie urządzenia, podstawa na kółkach / - filtry typu OEM / - filtry pozwalające na wychwytywania szkodliwych cząstek unoszących się w powietrzu o wielkości od 3 mikronów co najmniej na poziomie 75%, w tym toksycznych oparów i oparów występujące w warsztacie blacharsko-lakierniczym. / - jednofazowe zabezpieczenie przeciwwybuchowe 110 V lub 220 V / - silnik min. 12 A / - przewód elektryczny o długości min 12 m / - nadające się do czyszczenia filtry wlotowe / - posiadająca wydajność dmuchawy: min. 2500 CFM, z założeniem, że 1 CFM = 1,699021 m3/h (1699021 cm3/h ; 0,47195 litra na sekundę) / - pozwalająca na działanie na jednofazowym napięciu 220 V - 240 V / - posiadająca certyfikat CE
51	20		podnośnik elektryczny	1	sztuka	O nie gorszych parametrach niż: / - wysokość podnoszenia co najmniej 3,5m / - zasilanie akumulatorowe, ładowanie z sieci 230V AC / - panel sterujący umożliwiający sterowanie podnośnikiem z platformy oraz stojąc obok / - całkowita szerokość podnośnika maksymalnie 95cm / - posiadający certyfikat CE
52	21		wózek widłowy	1	sztuka	O nie gorszych parametrach niż: / - napęd akumulatorowy / - minimalna wysokość podnoszenia 2,5m / - akumulator 120Ah, dedykowana ładowarka / - udźwig 1500kg
53	53	Wyposażenie specjalistyczne pracowni mechaniki i awioniki lotniczej:	stanowisko testowania iskrowników lotniczych	1	sztuka	O nie gorszych parametrach niż: / - stanowisko wykonane z profili aluminiowych lub profili stalowych malowanych proszkowo / - testowanie iskrowników lotniczych serii S-20/S-200 i ich zamienników stosowanych w 4-6 cylindrowych silnikach lotniczych / - sprawdzenie pracy iskrownika zgodnie z załączoną procedurą producenta iskrownika / - wskaźnik wartości kąta wyprzedzenia zapłonu / - wskaźnik wartości prędkości obrotowej napędu iskrownika / - gniazdo mocowania iskrownika / - płynna regulacja prędkości obrotowej napędu iskrownika w zakresie 100-1500 obr/min / - pomiar rzeczywistej zmiany kąta wyprzedzenia zapłonu w podczas zmiany prędkości obrotowej iskrownika
54	54		stanowisko testowania alternatorów i rozruszników lotniczych	1	sztuka	O nie gorszych parametrach niż: / - stanowisko diagnostyczne do serwisowania lotniczych alternatorów i rozruszników / - stanowisko umożliwia diagnozowanie, naprawę i sprawdzenie poprawności działania pod obciążeniem z odczytem napięcia, prądu , wzbudzenia i obrotów urządzeń serwisowanych na stanowisku / - pomiar i obserwacjia zmian w czasie parametrów alternatorów o napięciu nominalnym 12V lub 24V w funkcji obrotów i obciążenia / - przeniesienie napędu na urządzenie badane za pomocą paska z mechanizmem napinania / - płynna elektroniczna zmiana zakresu obciążenia / - napęd urządzeń silnikiem elektrycznym o mocy co najmniej 3kW / - wewnętrzne regulatory napięcia umożliwiające sprawdzanie alternatorów bez własnego, wbudowanego regulatora napięcia / - cyfrowe wskazania badanych parametrów, tj. co najmniej: pradu obciążenia, napięcia, zakresu obciązenia, prędkości obrotowej silnika i prdu wzbudzenia / - zabezpieczenie przeciążeniowe urządzeń badanych / - zakres stosowania: testowanie alternatorów, testowanie regulatorów napięcia, wykrywanie usterek w obwodzie wzbudzenia, wykrywanie usterek w obwodzie prostownika / - możliwość podłączenia akumulatora i symulowania pracy w rzeczywistym układzie pracy
55	55		lotnicze stanowisko pomiarowe	1	sztuka	O paramterach nie gorszych niż: / - konstrukcja stanowiska z profili aluminiowych lub stalowych lakierowanych proszkowo / - na stanowisku poza blatem, np. w nadstawce, należy zainstalować na stałe panel z zasilaczem, przetwornicą napięcia i zespołem pomiarowym / - zasilacz zapewnia regulowane zasilanie w zakresie 0-30V 10A ze wskaźnikiem / - przetwornica zapewnia napięcia 3x36V 400Hz 0,5 A / - zespół pomiarowy umożliwia pomiar parametrów elektrycznych / - na pionowej dostawce do stanowiska nalezy zapewnić miejsce na wieszaki i pojemniki na przewody i drobne elementy / - całość zamontowana jest na kółkach z hamulcem .		Nie dotyczy
56	56	Zestaw narzędzi niezbędnych do wyposażenia specjalistycznego pracowni mechaniki i awioniki lotniczej	wózek warsztatowy z zestawem kluczy	1	zestaw	O nie gorszych parametrach niż: / - wózek narzędziowy z blatem, wyposażony w minimum 6 szuflad / - 4 koła, w tym co najmniej 2 z hamulcem, nośność minimum 150 kg / - szuflady osadzone na prowadnicach kulowych, centralny zamek / - narzędzia umieszczone we wkładach piankowych o kontrastowych kolorach pod narzędziem i poza nim, umożliwiając identyfikację pustych miejsc, / Zestaw powinien zawierać co najmniej: / - klucze z kompletem nasadek, tj. pokrętła z grzechotką 1/4"", 3/8"", 1/2""; klucz dynamometryczny 1/2"" 20-210 Nm, wkrętak 1/4"" do nasadek i bitów, klucze imbusowe 1.5-2-2.5-3-4-5-6-8-10mm, klucze TORX T10-15-20-25-30-40, bity z nasadką 1/4"" SL4-5.5-6.5-7; PH0-1-2-3; PZ0-1-2-3; T8-9-10-15-20-25-30-40; TT8-9-10-15-20-25-30-40; TTS10-15-20-25-30-40-50; M8-10-12; H3-4-5-6-7-8, nasadki 1/4"" 4-5-6-7-8-9-10-11-12mm, nasadki 3/8"" 6-7-8-9-10-11-12-13-14-15-16-17mm, nasadki TORX-E (gwiazdkowe) 3/8"" E10-11-12-14-16-18-20, nasadki 1/2"" 10-11-12-13-14-15-16-17-18-19, pokrętła z przesuwnym kwadratem - 1/4"", 3/8"", 1/2"", / - klucze płasko-oczkowe 6-7-8-9-10-11-12-13-14-15-17-19mm, klucze płasko-oczkowe z grzechotką 8-9-10-11-12-13-14-17-19mm, klucze oczkowe gięte 6*7mm, 8*9mm, 10*11mm, 12*13mm, 14*15mm, 16*17mm, 18*19mm / - klucze TORX T8-10-15-20-25-27-30-40-45-50-55-60-70 / - wkrętaki krzyżakowe PH0, PH1, PH2, PH3, PH3 i wkrętaki płaskie SL3, SL5 SL6, SL8 / - klucze z rękojeścią typu T: klucze imbusowe z końcówką wychylną (kulową) - H10, H8, H7, H6, H5, H4, H3, H2.5, H2, klucze TORX T40, T45, T50, T10, T15, T20, T25, T30 / - szczypce uniwersalne 200mm, szczypce proste, wąskie półokrągłe 200mm, szczypce tnące boczne 190mm, szczypce zaciskowe Morse’a 250mm, szczypce Segera 150mm, / - suwmiarka noniuszowa 0-150mm, chwytak teleskopowy z magnesem, taśma miernicza 3m / - młotek ślusarski 300g, przecinaki i wybijaki o różnych rozmiarach, pilnik płaski, trójkątny, okrągły, / - wkrętaki elektryczne 1000V PH0, PH1, PH2, SL3, SL4, SL5.5, SL6.5 / - szczypce elektryczne 1000V 150mm uniwersalne, tnące boczne, płaskie z przecinakiem, do ściągania izolacji, zaciskowe.		Nie dotyczy
57			walizka z narzędziami monterskimi do awioniki	4	zestaw	O nie gorszych parametrach niż: / - dedykowana walizka / - narzędzia z certyfikatem 1000V / - szczypce uniwersalne 160mm, / - szczypce wydłużone proste 160mm, / - obcinak kabli, / - automatyczny ściągacz izolacji, / - ręczny ściągacz izolacji, / - szczypce do zaciskania końcówek, / - nóż 1000V do ściągania izolacji, / - próbnik instalacji elektrycznej 250V, / - wkrętaki 1000V płaskie 5.5, 3, krzyżowe PH0, PH1, PH2, / - grzechotka 1/2 i 1/4, / - nasadki sześciokątne 1/2 15/16/17/19/20/21/22mm, / - nasadki sześciokątne 1/4 4/4.5/5/5.5/6/7/8/9/10/11/12/13/14mm, / - przegub 1/2 i 1/4, / - pokrętło z kwadratem 1/4, / - nasadki 1/2, E20/22/24, 3/8 E10/11/12, 1/4 E4/5/6/7/8, / - nasadki na trzpieniu 5/5.5/6/7/8/9/10/11/12/13MM, / - bity PH1, PH2, PH3, PZ1, PZ2, PZ3, SL3, SL4, SL5, SL6, T10, T15, T20, T25, H3, H4, H5, H6		Nie dotyczy
58	57	Wyposażenie specjalistyczne warsztatu kompozytowego "strefa brudna"	spawarka laserowa	1	sztuka	O nie gorszych parametrach niż: / - moc maksymalna źródła lasera nie mniejsza niż 800W / - system chłodzenia powietrzem / - głowica spawalnicza z regulacją ogniskowej i dedykowanym stojakiem / - automatyczny podajnik drutu / - zestaw węży, przewodów, dysz i szkiełek ochronnych / - długość fali lasera nie mniejsza niż 1000 nm / - głębokość wtopienia dla stali nierdzewnej i węglowej co najmniej 3,5mm / - głębokość wtopienia dla stali ocynkowanej co najmniej 3,5mm / - głębokość wtopienia dla aluminium co najmniej 3mm / - głębokość wtopienia dla mosiądzu co najmniej 2,5mm / - oscylacja wiązki 0-4mm / - urządzenie wyposażone w czujnik ciśnienia gazu, czujnik temperatury szkła w głowicy, czujnik wilgotności i wyświetlacz LED / - menu urządzenia i dokumentacja w języku polskim / - 1x przyłbica spawalnicza z laserowym filtrem ochronnym i systemem wymuszonego nawiewu powietrza spełniająca poziom ochrony TH3 według normy EN12941 / - 1x przyłbica spawalnicza z laserowym filtrem ochronnym / - 2x rękawice ochronne / - 12x okulary ochronne do pracy z laserem w dedykowanym futerale / - 5x szkło do głowicy / - 1x komplet dyszy spawalniczych / - 1x fartuch spawalniczy / - 1x butla do gazu o pojemności minimalnej 40kg z gazem obojętnym do spawarki np. argon i reduktorem dostosowanym do spawarki / - 1x zestaw końcówek prowadników drutu dla średnicy 0.8-1.6 / - 1x mobilna kabina spawalnicza dedykowana do ochrony stanowiska lasera (stelaż + kurtyna)
59	58		spawarka TIG	1	sztuka	O nie gorszych parametrach niż: / - Zakres ustawień dla spawania TIG mieszczący się w zakresie 10 – 320 A / - Zakres spawania dla spawania MMA mieszczący się w zakresie 10 – 320 A / - Cykl pracy przy maks. prądzie 40°C metody TIG nie gorszy niż 60% / - Cykl pracy przy maks. prądzie 40°C metody MMA nie gorszy niż 60% / - Prąd przy ED 100% 40°C metody TIG nie mniejszy niż 250A / - Prąd przy ED 100% 40°C metody MMA nie mniejszy niż 250A / - Napięcie zasilania: 400±10% V / - Częstotliwość sieci: 50/60 Hz / - Umożliwia spawanie elektrodami o rozmiarach 1.6 - 5mm / - Umożliwiające spawanie przy zmniejszonym dopływie ciepła / - wyposażona w zapłon wysokiej częstotliwości / - Wskaźnik pulsu: 0,5 – 999 Hz / - Chłodzenie latarką: Gaz / woda / - urządzenie zgodne ze standardem: EN 60974-1:2012, EN 60974-10:2014 / - Klasa EMC nie gorsza niż A / - Wymagana moc generatora nie mniej niż 10 kVA / - Urządzenie wyposażone w cyfrowy wyświetlacz / - Długość przewodu zasilającego nie mniejsza niż 2 m / - stopień ochrony nie gorszy niż IP21
60	59		giętarko-zaginarka segmentowa	1	sztuka	O nie gorszych parametrach niż: / Giętarka, zaginarka segmentowa / Długość robocza min. 1200 mm / Grubość blachy maks.2 mm / Kąt gięcia min 0°* maks. 135° / Zakres dostawy / Segmentowa górna szczęka / Ogranicznik tylny / Segmenty do gięcia 25 | 30 | 35 | 40 | 45 | 50 | 75 | 100 | 150 | 200 | 250 | 270 mm
61	60		walcarka	1	sztuka	O nie gorszych parametrach niż: / Walcarka mechaniczna / Długość walców min. 1300 mm / Grubość blachy maks. minimum 2,5 mm / Średnica gięcia min. (w zależności od rodzaju materiału) 135 mm / Prędkość gięcia min. 6 m/min / Moc silnika min. 1,1 kW / Dokumentacja techniczno-rozruchowa (DTR) w języku polskim
62	61		prasa warsztatowa.	1	sztuka	O nie gorszych parametrach niż: / - Prasa hydrauliczna warsztatowa / - Siła docisku 30 Ton / - Skok tłoka 120 - 150 mm
63	62		gilotyna	1	sztuka	O nie gorszych parametrach niż / Nożyce gilotynowe mechaniczne / Długość cięcia min. 2000 mm / Umożliwiająca cięcie blachy - 3 mm / Kąt cięcia od min. 1,2° / Liczba skoków na minutę min.20 / Wysokość robocza 820 mm / Ogranicznik tylny 0 - 600 mm / Szerokość stołu min. 380 mm / Moc silnika min. 4 kW / W zestawie z: / Oświetlenie linii cięcia / Ogranicznik tylny ręczny / Przednie podpórki blachy / Boczny ogranicznik / Blacha ochronna z barierą świetlną / Nóż ze stali narzędziowej / Szkolenie z obsługi. / Dokumentacja techniczno-rozruchowa (DTR) w języku polskim
64	63	Wyposażenie specjalistyczne warsztatu kompozytowego "strefa brudna": zestaw szlifierek	szlifierka stołowa dwutarczowa	1	sztuka	O nie gorszych parametrach niż / Średnica tarczy, ściernicy 250 mm / Grubość tarczy, ściernicy 32 mm / Liczba obrotów min 2800 obr./min- maks. 3000obr./min / W zestawie z : / Tarcza do szlifowania zgrubnego i wykańczającego K36 / K 80 / Obustronne zabezpieczenie przed iskrzeniem / podstawa
65			szlifierka taśmowa	2	sztuka	O nie gorszych parametrach niż / Moc silnika 2kW / Długość taśmy szlifierskiej 1220 mm / Szerokość taśmy szlifierskiej 100 mm / Prędkość taśmy min. 9 m/sek. / Prędkość taśmy maks. 20 m/sek. / Przyłącze odsysania ø 2 x 75 mm / Klasa ochrony co najmniej IP43 / w zestawie: / Taśma szlifierska K80 / Osłona oczu / Stół szlifierski / Ogranicznik obrabianych elementów / Króciec ssący / Przełącznik zabezpieczenia silnika / Podstawa
66			szlifierka prosta	2	sztuka	O nie gorszych parametrach niż / Rodzaj szlifierki: trzpieniowa prosta / Moc: od 400 W do 500 W / Rozmiar tulejki zaciskowej: 6.35 mm / 1/4"" / Prędkość bez obciążania: min 22000 obr/min / Tylny wydech / Min. rozmiar węża: 10mm (3/8"") / Wlot powietrza rozmiar: 1/4"" / Waga: max 1,4kg / W zestawie: / narzędzie / dodatkowa tulejka 6 mm / klucz uniwersalny / dokumentacja techniczna
67			szlifierka kątowa	2	sztuka	O nie gorszych parametrach niż / Szlifierka trzpieniowa kątowa / Moc - W: od 200 do 300 W / Rozmiar tulejki zaciskowej: 6.35 mm / 1/4"" / Prędkość bez obciążania: min. 23000 obr/min / Tylny wydech / Przedkładania kątowa 90 stopni / Waga: max 1,2 kg / Poziom hałasu: max 80 db(A) / Min. rozmiar węża: 10mm (3/8"") / Wlot powietrza rozmiar: 1/4"" / W zestawie: / dodatkowa tulejka 6 mm / klucz uniwersalny / dokumentacja techniczna
68			mikro szlifierka kątowa	2	sztuka	O nie gorszych parametrach niż: / Ciśnienie pracy co najmniej 6 bar / Średnica tulei 3mm / Gwint wej. zasilania 1/4"" / Prędkość obrotowa od 55000 do 70000 obr/min / Masa max 0,5 kg / Komplet zawiera: / kamienie korundowe 10 szt. / naolejacz 1 szt. / olej do narzędzi pneumatycznych / przewód zasilający / wtyczka do szybkozłączki
69			mikro szlifierka prosta	2	sztuka	O nie gorszych parametrach niż: / Szlifiekra trzpieniowa / Ciśnienie pracy co najmniej 6 bar / Długość całkowita min.130 mm - max 180mm / Średnica tulei 3 mm / Gwint wej. zasilania 1/4" / Zużycie powietrza: max 250 l/min / Prędkość obrotowa min. 55 000 obr/min / Masa max 0,5 kg
70			multiszlifierka z akcesoriami	2	zestaw	O nie gorszych parametrach niż: / Wejściowa moc znamionowa co najmniej 170W / Napięcie: 220-240V / Masa: max. 0,8kg / Kamień szlifierski i 5 ściernic z tlenku glinu / Element polerujący i 5 filcowych tarcz polerskich / Szczotka szczecinowa 13mm / 15 tarcz tnących do metalu / Taśma szlifierska i trzpień do szlifowania 13mm P60 / 5 taśm szlifierskich 13mm P60 / 5 taśm szlifierskich 13mm P120 / Taśma szlifierska i trzpień do szlifowania 6.4mm P60 / 5 taśm szlifierskich 6.4mm P60 / 5 taśm szlifierskich 6.4mm P120 / Dedykowana skrzynka do przechowywania
71	64	Wyposażenie specjalistyczne warsztatu kompozytowego "strefa brudna"	piła taśmowa do metalu z chłodzeniem	1	sztuka	O nie gorszych parametrach niż: / - przecinarka taśmowa z taśmą bimetalową / - ręczny naciąg taśmy / - moc minimalna 550 W / 230V / - bezstopniowa regulacja opadania ramienia siłownikiem hydraulicznym / - zakres cięćia od -45° do +60° / - stolik do cięć pionowych / - imadło szybko-mocujące / - układ płynu chłodzącego / - ogranicznik przedmiotu obrabianego / - automatyczne wyłączniki krańcowe / - zabezpieczenie termiczne silnika / - ruchoma podstawa z kółkami"
72	65		wiertarko - frezarka	1	sztuka	O nie gorszych parametrach niż: / - automatyczny posuw stołu w osi x,y, / - maksymalna średnica wiercenia – 50 mm, / - maksymalna długość frezowania poziomego – 100mm , / - maksymalna średnica frezowania pionowego – 25 mm, / - maksymalna średnica gwintowania – M16, / - odczyt cyfrowy dla 3 osi. / - tuleje redukcyjne ISO 40/ Morsea / - uchwyt wiertarski 1 - 16 mm / - imadło maszynowe L - 160 mm
73	66	Wyposażenie specjalistyczne warsztatu kompozytowego "strefa brudna": zestaw wiertarski	wiertarka stołowa	1	sztuka	O nie gorszych parametrach niż: / Średnica wiercenia 20 mm / Prędkość obrotowa wrzeciona min. 280 obr./min. / Prędkość obrotowa wrzeciona max. 2300 obr./min. / Stożek uchwytu wrzeciona MK 2 / Powierzchia stołu roboczego: min 270 maks. 320 mm / Zakres dostawy: / Urządzenie musi posiadać uchwyt wiertarski, pokrywę ochronną, cyfrowy odczyt prędkości obrotowej, oświetlenie LED oraz osłonę zabezpieczającą
74			wiertarka pneumatyczna 1/2''	2	sztuka	O nie gorszych parametrach niż: / Moc - W: od 300 do 400 W / Rozmiar uchwytu: 13 mm (1/2"") / Prędkość bez obciążania: min 800 obr/min / Max moment obrotowy: 14 Nm / Waga: max 2 kg / Min. rozmiar węża: 10 mm (3/8"") / Wlot powietrza rozmiar: 1/4"" / Obroty: prawe / lewe (rewersyjna)
75			wiertarka pneumatyczna 1/4''	2	sztuka	O nie gorszych parametrach niż: / wiertarka pneumatyczna rewersyjna / Moc: od 200W do 230 W / Rozmiar uchwytu: 6 mm (1/4"") / Prędkość bez obciążania: min 2600obr/min / Waga: max 2 kg / Zalecana średnica przewodu.8 mm -10 mm / Wlot powietrza rozmiar: 1/4"" / Gwint wrzeciona: 3/8""-24mm / Obroty: prawe / lewe (rewersyjna)
76			wiertarko-wkrętarka akumulatorowa	2	sztuka	O nie gorszych parametrach niż / Napięcie (V) maks. 12 / Uchwyt (mm) 13 / Maks. moment obrotowy (Nm) co najmniej 35 / Wyposażenie standardowe / 2 xAkumulatory / Ładowarka / Walizka do przechowywania
77			ostrzałka do wierteł	1	sztuka	O nie gorszych parametrach niż: / Średnica ostrzonego narzędzia min. 2 mm / Średnica ostrzonego narzędzia maks.13 mm / Zakres ostrzenia kąta wierzchołka 90° - 135° / Prędkość obrotowa 4800 obr./min. / Napięcie max 230 V / Zakres dostawy / Tarcza szlifierska diamentowa CBN / Zaciski ER 20, 3 - 13 mm (3,0 / 4,0 / 5,0 / 6,0 / 7,0 / 8,0 / 9,0 / 10,0 / 11,0 / 12,0 / 13,0) / Uchwyty zacisków / Narzędzie do obsługi
78			zestaw mini wiertarka kątowa 90 stopni z uchwytem mocującym do wierteł cylindrycznych	2	sztuka	O nie gorszych parametrach niż: / Ciśnienie pracy: 6 -8 bar / Maksymalna moc: min. 230W / Prędkosc obrotowa 2500-3500 obr/min, / Wysokośc głowicy max. 30 mm, / Głowica mocująca wiertła 1/4""-28, / Adapter 1/4"" -28 do wierteł cylindrycznych 2-6 mm, / Zestaw musi zawierać dedykowane opakowanie np. kasetę plastikową / Zużycie powietrza min. 200 l/min - 300l/min
79	67	Wyposażenie specjalistyczne warsztatu kompozytowego "strefa brudna"	przecinarka tarczowa	1	sztuka	O nie gorszych parametrach niż / Specyfikacja techniczna / Zakres cięcia na okrągło 0°- min. 60 mm / Zakres cięcia na okrągło 45° (pełne) min. 45 mm / Zakres cięcia po kwadracie 0° - min. 65x65 mm / Zakres cięcia po kwadracie 45° min. 40x40 mm / Moc silnika min. 1,1 kW / Prędkość obrotowa min. 40 obr./min. / Średnica piły tarczowej: min. 250 mm / Otwór tarczy: 32mm / Maksymalny rozsuw imadła: min. 115 / Zestaw musi zawierać: podstawę, pompę chłodzenia z wyposażonym filtrem, ogranicznik długości oraz samocentrujące imadło / Przeznaczenie: do cięcia proﬁli, rur, materiałów pełnych i niepełnych
80	68		przecinarka taśmowa	1	sztuka	O nie gorszych parametrach niż: / - typu pionowa: / - szerokość cięcia co najmniej 400 mm, / - wysokość cięcia co najmniej 280 mm, / - wielkość stołu: 600 x 550 mm, / - zakres wychylenia stołu:-15° - +45° / - moc silnika min. 1,5 kW. / - szerokość piły taśmowej: 3 - 16 mm / - długość piły taśmowej: min 3300 mm - maks 3500 mm / Zakres dostawy / Urządzenie - piła taśmowa / Przyrząd do spawania brzeszczotów i wyważania / Oświetlenie robocze LED / Nożyce / Kamień szlifierski / Szczotka do oczyszczania wiórów / Mikroukład chłodzenia / Przetwornica częstotliwości - falownik / Odczyt cyfrowy
81	69	Wyposażenie specjalistyczne warsztatu kompozytowego "strefa brudna": zestaw nożyc ręcznych	nożyce gilotynowe do blachy	1	sztuka	O nie gorszych parametrach niż typu / Długość cięcia min 100 mm maks. 120 mm / Grubość cięcia blachy stalowej do: 4 mm / Grubość cięcia prętów stalowych okrągłych do: 11 mm / Grubość cięcia prętów stalowych płaskich do: 50 x 4 mm / Sposób montażu: montowana na stole
82			nożyce pneumatyczne	2	sztuka	O nie gorszych parametrach niż: / - nozyce do ciencia blachy / - ciśnienie pracy: min 6 bar- max 6,5 bar / - maksymalna średnica cięcia – 1,2 mm / - gwint wejścia zasilania - 1/4"" / - zużycie powietrza: max 450 l/min / - ostrze do cięcia po krzywiznach / - przewód zasilający / - przewód tłumiący hałas
83			nożyce do blachy lewostronne	2	sztuka	O nie gorszych parametrach niż: / - Nożyce typu "lotniczego", lewostronne / - Rozmiar: max 55mm / -Długość: min 240mm-max 255mm / - Blokada szczęk za pomocą zatrzasku, / - Siła cięcia: stal nierdzewna do 0,8 mm, stal półtwarda do 1,2 mm. / - Normy: ASME B107.500
84			nożyce do blachy prawostronne	2	sztuka	O nie gorszych parametrach niż / - Nożyce typu 'lotniczego', prawostronne / - Normy: ASME B107.500 / - Rozmiar max: 55mm / - Długość: min 240mm-max 255mm / - Siła cięcia: stal nierdzewna do 0,8 mm, stal półtwarda do 1,2 mm
85			nożyce do blachy proste	2	sztuka	O nie gorszych parametrach niż / - Nożyce typu "lotniczego", proste / - Normy: ASME B107.500 / - Rozmiar max: 55mm / - Długość: min 240mm-max 255mm / - Siła cięcia: stal nierdzewna do 0,8 mm, stal półtwarda do 1,2 mm
86			nożyce do Kevlaru	4	sztuka	O nie gorszych parametrach niż / Nożyce służące do cięcia kewlaru, / Rękojeści z tworzywa sztucznego, / Precyzyjne ostrza
87			nożyce do tkanin aramidowych	4	sztuka	O nie gorszych parametrach niż: / -Nożyce służące do cięcia aramidów i drobnych włókien szklanych, / -ostrza do 4 mm grubości przeznaczone do ciężkiego cięcia, / -materiał: stal nierdzewna, / -rękojeść z tworzywa sztucznego
88			nożyce do tkanin szklanych	4	sztuka	O nie gorszych parametrach niż / -Przeznaczenie: Do cięcia tkanin z włókna szklanego / -Materiał ostrzy: Stal nierdzewna o wysokiej trwałości, odporna na korozję, mikroząbkowane / -rękojeść z tworzywa sztucznego
89	70	Wyposażenie specjalistyczne warsztatu kompozytowego "strefa brudna": zestaw do nitowania	nitownica akumulatorowa	1	sztuka	O nie gorszych parametrach niż: / - do montażu nitów stalowych, aluminiowych, ze stali nierdzewnej i miedzialnych do 4.8 mm, / - suw roboczy: min 20mm max 25mm, / - beznarzędziowy dostęp do szczęk, / - napięcie min 12V- max 18V, / - siła ciągnięcia uniwersalnych nitów min 9 000N, / - dioda LED oświetlająca obszar roboczy, / - wymienne końcówki w zestawie, / - akumulator 2Ah, / - ładowarka, / - opakowanie: walizka transportowa
90			nitownica ręczna	2	sztuka	O nie gorszych parametrach niż: / Nitownica z obrotową głowicą / Nitownica obracana 360° do nitów zrywanych / Pozwala nitować metal, skórę, brezent, wykorzystując nity: 2.4, 3.2, 4.0 oraz 4.8 mm / Trzy wymienne końcówki adaptujące mocowane w głowicy, / Zestaw musi być dostarczony w dedykowanym opakowaniu/etui
91			nitownica pneumatyczna	1	sztuka	O nie gorszych parametrach niż: / Nitownica pneumatyczna wraz z adapterami: adapter prosty, adapter kątowy, adapter offsetowy do montażu nitów średnicy -4, -5 i -6 / W skład zestawu powinien wchodzić również zestaw narzędzi sewisowych do uzupełniania oleju / Dedykowana walizka do przechowywania
92			dłuta do zakuwania nitów	2	zestaw	O nie gorszych parametrach niż: / W skład zestawu wchodzą zakuwki : / - 2,4 mm (3/32"") / - 3,2 mm (1/8"") / - 4,0 mm (5/32"") / - 4,8 mm (3/16"") / - 25,4 mm (1"")"		Nie dotyczy
93			młotek do zakuwania nitów	1	sztuka	O nie gorszych parametrach niż: / - pneumatyczny młotek do zakuwania nitów o ciśnieniu pracy co najmniej 6 bar / - gwint wejścia zasilania 1/4" / - ilość uderzeń na minute: 1700 cykli/min / - zakuwki do nitów: 2,4mm; 3,2mm; 4,0 mm / - dedykowane pudełko do przechowywania		Nie dotyczy
94	71	Wyposażenie specjalistyczne warsztatu kompozytowego "strefa brudna"	zaginarka segmentowa	1	sztuka	O nie gorszych parametrach niż: / - szerokość robocza: min. 1200 mm / - maksymalna grubość blachy: 2.0 mm / - maksymalny kąt zagięcia: 135° / - szerokość belki zaginającej: 20 mm / - sterowanie elektryczne napędem górnej belki dociskowej
95	72	Wyposażenie specjalistyczne warsztatu kompozytowego "strefa brudna": zestaw narzędzi pneuamtycznych	kompresor bezolejowy	1	sztuka	O paramterach nie gorszych niż: / kompresor bezolejowy / napięcie: 230V-50Hz / pojemność zbiornika: 100L / ciśnienie robocze co najmniej 7 bar / wydajność: minimum 650 l/min / poziom hałasu poniżej 75 dB / konstrukcja mobilna, kółka umożliwiające przenieszczanie kompresora / reduktor, komplet filrów powietrza, odwadniacz, szybkozłącza
96			pistolet do przedmuchiwania	2	sztuka	O nie gorszych parametrach niż: / Standardowe przyłącze pneumatyczne w rozmiarze 1/4"" / Regulacja strumienia powietrza / Zawór powietrzny wykonany z mosiądzu / Stalowa sprężyna / Ciśnienie: 6-8bar / Rozmiar szybkozłącza: 1/4"" / Długość dyszy: minimum 105mm / Średnica dyszy: 4mm / Materiał obudowy: aluminium / Materiał duszy: mosiądz lub inny materiał odporny na korozję
97			polerka pneumatyczna	2	sztuka	O nie gorszych parametrach niż: / Polerka pneumatyczna z zestawem akcesoriów do szlifowania. / - silnik pneumatyczny z napędem pionowym / - ciśnienie pracy 5-8 bar / - gwint wejścia zasilania 1/4" / - dedykowana walizka do przechowywania / - gąbka polerska 70mm / - filc polerski 70mm / - futerko polerskie / - podkładka gumowa 70mm 1 szt. / - króciec szybkozłacza 1 szt / - olej do narzędzi pneumatycznych
98			polerka pneumatyczna taśmowa 13''(330 mm)	2	sztuka	O nie gorszych parametrach niż / -Pneumatyczna szlifierka paskowa, do precyzyjnego szlifowania trudno dostępnych miejsc / -Moc: od 260W do 290 W, / -Maks. prędkość obrotowa bez obciążenia 22000 r/min / -Rozmiar paska: 10x330, / -Min. rozmiar węża: 10mm (3/8"") / -Regulowane ramię szlifowania, / -Wydech na uchwycie i obrotowy wlot powietrza, / -Gumowy uchwyt.
99			odkurzacz pneumatyczny aluminum	2	sztuka	O nie gorszych parametrach niż: / Zawartość zestawu / odkurzacz pneumatyczny, złącze do węża, końcówka x3 (ssawka z włosiem, ssawka wąska, ssawka okrągła), wąż elastyczny, przedłużka, worek na kurz / Materiał obudowy: aluminium / Masa max. 0,5 kg / Drgania < 4 m/s² / Maks. średnica rury 25 mm
100	73	Wyposażenie specjalistyczne warsztatu kompozytowego "strefa brudna"	wózek paletowy elektryczny.	1	sztuka	O nie gorszych parametrach niż: / - ładowność 1500kg / - wysokość podniesionych wideł 180-200 mm / - długość wideł 1100-1200 mm / - akumulator litowo-jonowy co najmniej 20Ah
101	74	Wyposażenie specjalistyczne warsztatu kompozytowego "strefa brudna": zestaw młotków	młotek montażowy	2	sztuka	O nie gorszych parametrach niż: / Młotek montażowy bezodrzutowy z wymiennymi końcówkami / Trzonek z włókna szklanego, / Korpus ze stali, / Końcówki z nylonu o twardości Shore'a D74, wymienialne, / Trzonek z PCV, / Długość minimalna: 300mm / Długość maksymalna: 350mm / Waga maksymalna: 1kg / Średnica: 40mm		Nie dotyczy
102			młotek z drewna prasowanego	2	sztuka	O nie gorszych parametrach niż: / Model z drewna prasowanego, wielowarstwowego, / Osadzone obręcze z włókna szklanego, / Typ: pobijak drewniany / Minimalna długość:290 mm / Maksymalna długość: 320mm / Waga maksymalna: 0,5kg		Nie dotyczy
103			młotek dla mechanika	2	sztuka	O nie gorszych parametrach niż: / Trzonek z drewna hikorowego, klin stalowy. / Typ: okrągły / Minimalna długość: 290 mm / Maksymalna długość: 350 mm, / Waga: max. 0,5 kg. / Przyrząd musi spełniać następujące normy: / Normy: NF ISO 15601, ISO 15601, ASME B107.400,"		Nie dotyczy
104			młotek do materiałów kompozytowych	2	sztuka	O nie gorszych parametrach niż / Młotek do wykrywania rozwarstwień w strukturach kompozytowych metodą dzwiękową zgodny z MIL-HDBK-337 / Wykonanie: materiał aluminiowy z zaokrąglonym końcem po jednej stronie i stożkowym, tępym końcem po drugiej stronie		Nie dotyczy
105	75	Zestaw wyposażenia niezbędnego do obsługi warsztatu kompozytowego "strefa brudna"	endoskop	1	sztuka	O nie gorszych parametrach niż: / - elastyczny przewód 1,5 m / - kamera o średnicy 6 mm / - rozdzielczość 640 x 480 pikseli / - wyświetlacz 3,5" / - zakres ostrości 1 - 6 cm / - funkcja zapisu obrazów oraz wideo na karcie pamięci / - zoom cyfrowy / - IP68
106			lutownica transformatorowa	4	sztuka	O nie gorszych parametrach niż: / - lutownica transformatorowa / - moc 200W / - 2 wymienne groty / - dedykowana walizka transportowa / - kalafonia i cyna		Nie dotyczy
107			prasa ręczna	1	sztuka	O nie gorszych parametrach niż: / Siła nacisku do 1000 kg / Maksymalna wysokość obrabianego elementu: min. 120 mm / Wielkość trzpienia: min. 24 x 24 x 240 mm
108			opalarka	2	sztuka	O nie gorszych parametrach niż: / Cyfrowe ustawianie temperatury / Wyświetlacz LCD / Funkcja ostrzegania o przegrzaniu / Wskaźnik ciepła resztkowego / Moc - min. 2300 W / Ustawienie temperatury od 80 do 650 °C / Sterowanie powietrzem w 2 stopniach od 150 do 500 l/min / Grzałki ceramiczne / Urządzenie musi być wyposażone w bezpiecznik termiczny oraz zabezpieczenie grzałki - wyłączanie elementu grzejnego przy przegrzaniu i włączanie po ostudzeniu oraz diodę sygnalizująca nagrzanie urządzenia po wyłączeniu. / Przewód zasilający min. 3 m / funkcja umożliwiająca zablokowanie ustawień opalarki / Temperatura: 80°C / 80 - 650°C (2-stopniowo) / Rura wylotowa: Ø 30-35 mm (dla dysz standardowych)		Nie dotyczy
109	76	Zestaw narzędzi niezbędnych do obsługi warsztatu kompozytowego "strefa brudna": zestaw narzędzi ręcznych	zestaw noży z ostrzami wymiennymi	4	zestaw	O nie gorszych parametrach niż: / - nóż uniwersalny / - nóż składany miniaturowy / - nóż z ostrzem odłamywanym 18 mm / - nóż z ostrzem odłamywanym 9 mm / - dodatkowe ostrza po 5 sztuk do każdego noża / - dedykowany pojemnik		Nie dotyczy
110			zestaw pilników iglaków	4	zestaw	O nie gorszych parametrach niż: / - płaski, półokrągły, trójkątny, kwadratowy, / - okrągły, zbieżny, barett, płaski zbieżny, owal, / - sprężynowy i soczewkowy. / - uzębienie drobne / - dedykowany pojemnik		Nie dotyczy
111			zestaw wierteł krętych	8	zestaw	O nie gorszych parametrach niż: / - HSS do stali i żeliwa / - rozmiar wierteł 1.0, 1.5, 2.0, 2.5, 3, 3.5, 4, 4.5, 5, 5.5, 6, 6.5, 7, 7.5, 8, 8.5, 9, 10, 10.5, 11, 12 i 13 mm. / - dedykowane pudełko		Nie dotyczy
112			zestaw gwintowników i narzynek	4	zestaw	O nie gorszych parametrach niż: / - gwintowniki: M 3; M 4; M 5; M 6; M 8; M 10; M 12 / - narzynki: M 3; M 4; M 5; M 6; M 8; M 10; M 12 / - pokrętła do narzynek / - pokrętła do gwintowników / - wiertła pod gwinty / - przymiar do gwintów / - dedykowane pudełko metalowe zamykane		Nie dotyczy
113			zestaw rozwiertaków	4	zestaw	O nie gorszych parametrach niż: / - rozwiertaki ręczne o wymiarach: 3mm, 4mm, 5mm, 6mm, 8mm, 10mm, 12mm / - HSS, tolerancja H7 / - DIN 206 / - dedykowane pudełko zamykane		Nie dotyczy
114			kątownik powierzchniowy płaski	2	sztuka	O nie gorszych parametrach niż: / Wersja płaska ze stali hartowanej / Długość ramienia: 200mm x 130mm / Dostarczony przyrząd musi być wykalibrowany / Kątownik zgodny z tolerancją wg normy DIN 875/00		Nie dotyczy
115			zestaw kluczy oczowo-płaskich grzechotkowych przegubowych 5/16''-3/4''	2	zestaw	O nie gorszych parametrach niż: / Zestaw kluczy płasko-oczkowych grzechotkowych, przegubowych o wymiarach metrycznych - calowych / Materiał: stal stopowa / Minimalny kąt pracy grzechotki 5º / Przełącznik kierunkowy grzechotki / Zestaw zawiera klucze: 5/16", 3/8", 7/16", 1/2", 9/16", 5/8", 11/16", 3/4" / Zakres zestawu 5/16" - 3/4" / Zestaw musi być dostarczony w dedykowanym opakowaniu/etui		Nie dotyczy
116			zestaw nasadek 1/4'' w kasecie, 7/32''-9/16''	2	zestaw	O nie gorszych parametrach niż / Zestaw musi się składać z: / Zestawu nasadek z wejściem 1/4" z zakresem: 7/32" - 9/16" / Grzechotkę 1 x 1/4" / Uchwyt gniazda / Przegub uniwersalny / Standardowy uchwyt na zacisk sprężynowy / Rozmiar napędu 1/4" / Typ napędu Kwadratowy / Zestaw musi być dostarczony w dedykowanym opakowaniu		Nie dotyczy
117			zestaw wkrętaków	2	zestaw	O nie gorszych parametrach niż: / - zestaw co najmniej 8 wkrętaków śrub z rowkiem i śrub Phillips, / - rozmiar wkrętaków 3,5 - 8 mm i PH1 - PH2 / - dedykowana wkładka do szuflady na elementy		Nie dotyczy
118			zestaw szypiec	2	zestaw	O nie gorszych parametrach niż: / - szczypce nastawne z blokadą / - szczypce tnące boczne / - szczypce ze szczękami długimi, odgiętymi / - szczypce ze szczękami długimi, prostymi / - dedykowana wkładka do szuflady na elementy		Nie dotyczy
119			korba 3/8''	2	sztuka	O nie gorszych parametrach niż: / Korba z czopem kwadratowym 3/8"" / Zgodna z normą: NF ISO 3315, ISO 3315, DIN 3122, ASME B107.10 / Rękojeść obrotowa wykonana z PCV		Nie dotyczy
120			zestaw wbijaków 2-8mm	2	sztuka	O nie gorszych parametrach niż: / Zestaw zawiera minimum: / 6 wybijaków 2-3-4-5-6-8 mm. / 4 wybijaki do gwoździ 4-5-6-8 mm. / Punktak precyzyjny 6 mm . / Całość musi być dostarczona w dedykowanym opakowaniu/etui		Nie dotyczy
121			zestaw przecinaków z rękojeścią	2	zestaw	O nie gorszych parametrach niż: / Zestaw musi się składać z min. 4 przecinaków z rękojeścią / Minimalny skład zestawu: / 3 przecinaki: w rozmiarze: G19 - 20 - 22. / 1 przecinak: w rozmiarze:G18. / Zestaw musi być dostarczony w dedykowanym pudełku/etui		Nie dotyczy
122			moduł cięcie trasowanie z oprawką	2	zestaw	O nie gorszych parametrach niż: / - zestaw do cięcia i trasowania / - oprawka do brzeszczotów / - 10 brzeszczotów / - rysik traserski / - liniał 2-stronny ze stali nierdzewnej 300 mm / - 5 pilników z rękojeścią: płaski, półokrągły, kwadratowy, trójkątny, okrągły / - miarka 3m / - wkładka do szuflady z tłoczonymi miejscami na elementy		Nie dotyczy
123			punktaki z rękojeścią 2,5	2	sztuka	O nie gorszych parametrach niż: / - bijak hartowany 36 - 44 HRc / - końcówka hartowana 57 - 60 HRc / - rozmiar 2.5 mm / - długość 180 mm		Nie dotyczy
124			zestaw pilników igłowych w saszetce 180 mm, t2	2	zestaw	O nie gorszych parametrach niż: / - co najmniej 12 elementów w zestawie / - pilniki igłowe: okrągły, półokrągły, płaski zbieżny, listkowy, nożowy, kwadratowy, trójkątny, prostokątny, listwowy, hakowy, owalny / - typ T2 do piłowania precyzyjnego / - długość 180 mm		Nie dotyczy
125			zestaw do wycinania otworów	2	zestaw	O nie gorszych parametrach niż: / - zestaw wycinaków rymarskich z wymienną rękojeścią / - zawiera wymienne wycinaki o średnicach 10, 12, 14, 16, 18, 20, 22, 25, 30, 35, 40, 45, 50 mm / - wycinaki wykonane ze stali chromowo-wanadowej hartowanej do twardości 52HRc		Nie dotyczy
126			zestaw do gratowania	2	zestaw	O nie gorszych parametrach niż: / - gratownik ręczny do usuwania zadziorów z otworów, rowków i krawędzi / - uchwyt ostrza typu E / - ostrza E100, E200, E300 / - trójkątny skrobak E400		Nie dotyczy
127	77	Wyposażenie specjalistyczne warsztatu kompozytowego "strefa brudna": narzędzia oscylacyjne z wyposażeniem	narzędzie oscylacyjne	2	zestaw	O nie gorszych parametrach niż: / - napięcie akumulatora 18 V (litowo-jonowy) / - uchwyt SLP (StarlockPlus) / - beznarzędziowa wymiana narzedzi roboczych / - częstotliwość drgań 11 000 - 18 000 obr/min / - amplituda 2 x 1,5° / - masa bez akumulatora nie więcej niż 1,50 kg / - utrzymywanie stałej prędkości obrotowej pod obciążeniem / - płynna elektroniczna regulacja prędkości obrotowej / - metalowa przekładnia / - złącze mechaniczne do użytku stacjonarnego w uchwycie do stołu lub do zamocowania ogranicznika głębokości / - zabezpiecznie akumulatora przed przeciążeniem, przegrzaniem i głębokim rozładowaniem / - w zestawie: brzeszczot E-Cut 10 mm, 35mm, 65mm, trójkątny tarnik, brzeszczot HM 75mm, po 5 arkuszy ściernych z otworami o uziarnieniu 60, 80, 120 180. / - walizka na zestaw
128			ogranicznik głębokości do narzędzia oscylacyjnego	2	sztuka	O nie gorszych parametrach niż: / - ogranicznik głębokości do narzędzia oscylacyjnego / - ogranicznik głębokości do brzeszczotów / - adapter do zamocowania w maszynie / - kompatybilny z narzędziem oscylacyjnym (pozycja 77)		Nie dotyczy
129			brzeszczot diamentowy e-cut do narzędzia oscylacyjnego	2	sztuka	O nie gorszych parametrach niż: / - brzeszczot typu e-cut / - szerokość 35 mm / - długość 50 mm / - uchwyt SLP / - powłoka diamentowa / - do materiałów z tworzyw sztucznych wzmacnianych włóknem węglowym/włóknem szklanym / - do pracy w narożnikach i na krawędziach		Nie dotyczy
130			brzeszczot diamentowy okrągły do narzędzia oscylacyjnego	2	sztuka	O nie gorszych parametrach niż: / - brzeszczot diamentowy okrągły do narzędzia oscylacyjnego / - średnica 90 mm / - uchwyt SLP / - przeznaczenie do twardych spoin epoksydowych i cementowych / - szerokość cięcia 1,2 mm. / - do narożników i krawędzi, bez wychodzenia poza linię cięcia		Nie dotyczy
131			zestaw końcówek do szlifowania kształtowego	2	zestaw	O nie gorszych parametrach niż: / - uchwyt SLP / - co najmniej 20-elementowy zestaw do szlifowania rowków i promieni zewnętrznych / - w zestawie co najmniej: / 1 uchwyt z 6 różnymi końcówkami / 1 końcówka w kształcie V do kątów 90° / 1 końcówka trapezowa do połączeń na pióro i wpust / 1 końcówka prosta do profili / 1 końcówka do powierzchni wypukłych / 1 końcówca do powierzchni wklęsłych / po 5 arkuszy papieru ściernego o ziarnistości 80, 120 i 180		Nie dotyczy
132	78	Wyposażenie specjalistyczne warsztatu kompozytowego "strefa brudna"	spęczarko-rozciągarka	1	sztuka	O nie gorszych parametrach niż: / - grubość blachy stalowej 1,5 mm / - grubość aluminium 1,8 mm / - odstęp kamień / kolumna (wysięg) 70 mm
133	79		koło angielskie	1	sztuka	O nie gorszych parametrach niż: / - giętarka do blachy tzw. angielskie koło / - odstęp kolumna / rolka (wylot) 700 mm / - wysokość przestrzeni roboczej co najmniej 500 mm / - grubość blachy maks 1,2 mm / - grubość aluminium 1,5 mm
134	80	Wyposażenie specjalistyczne warsztatu kompozytowego "strefa brudna": zestaw noży	nóż segmentowy	2	sztuka	O nie gorszych parametrach niż: / - prowadnica ze stali nierdzewnej / - wysuwane i chowane ostrze / - blokada położenia ostrza podczas pracy / - rękojeść noża wykonana z tworzywa sztucznego (ABS) / - skuwka na końcu noża zabezpieczająca przed przypadkowym wysunięciem ostrza podczas jego chowania, z funkcją odłamywania zużytych segmentów		Nie dotyczy
135			ostrza wymienne segmentowe	2	zestaw	O nie gorszych parametrach niż: / - ostrze segmentowe o szerokości 18mm / - grubość ostrza 0,5mm / - długość krawędzi tnącej 100mm. / - 50szt. ostrzy w zestawie		Nie dotyczy
136			nóż segmentowy	2	sztuka	O nie gorszych parametrach niż: / - nóż segmentowy z ostrzem o szerokości 18 mm / - blokada ostrza / - prowadnica ze stali nierdzewnej		Nie dotyczy
137			ostrza wymienne segmentowe	2	zestaw	O nie gorszych parametrach niż: / - ostrze segmentowe o szerokości 18mm / - grubość ostrza 0,5mm / - długość krawędzi tnącej 100mm / - ostrze podzielone na 15 segmentów roboczych / - 10szt. dedykowanych ostrzy w plastikowym pudełku		Nie dotyczy
138			nóż krążkowy	2	sztuka	O nie gorszych parametrach niż: / - nóż krążkowy z ostrzem o średnicy 45 mm / - do cięcia tkanin, skóry naturalnej i sztucznej / - rękojeść z osłoną ostrza		Nie dotyczy
139			ostrza wymienne krążkowe	2	zestaw	O nie gorszych parametrach niż: / - średnica 45 mm / - grubość ostrza: 0,3 mm / - wykonane ze stali wolframowej / - 10 sztuk w plastikowym opakowaniu		Nie dotyczy
140	81	Zestaw wyposażenia niezbędnego do obsługi warsztatu kompozytowego „strefa brudna"	imadło maszynowe obrotowe	1	sztuka	O nie gorszych parametrach niż: / - szerokość 125 mm / - rozstaw szczęk 100 mm / - odlew żeliwny / - obrotowa podstawa 360 stopni
141			wanna do mycia detali	1	sztuka	O nie gorszych parametrach niż: / - pojemność 20 l. / - do płynów niepalnych. / - konstrukcja z blachy stalowej. / - do czyszczenia części zanieczyszczonych olejem i tłuszczem / - system obiegu płynu czyszczącego pompą elektryczną 230V 50Hz / - giętki wąż do rozporowadzania płynu czyszczącego / - dokumentacja DTR w języku polskim
142			przyrządy pomiarowe	4	zestaw	O nie gorszych parametrach niż: / - suwmiarka 150mm, / - mikrometr 0-25mm, / - cyrkiel 200mm, / - głębokościomierz (może być do suwmiarki), / - liniał, / - kątownik / - dedykowana walizka do przechowywania		Nie dotyczy
143			mikrometry analogowe 0-100mm	4	zestaw	O nie gorszych parametrach niż: / - zestaw zawiera 4 sztuki mikrometrów zewnętrznych kabłąkowych / - dokładność – 0.01mm / - akresy pomiarowe:0-25mm, 25-50mm, 50-75 mm, 75 – 100 mm / - w zestawie sprawdziany wałeczkowe 25mm, 50mm, 75mm. / - wykonanie zgodne z DIN 863 / - hartowane wrzeciono / - powierzchnie pomiarowe wykonane z węglika spiekanego / - dedykowane pudełko do przechowywania zestawu		Nie dotyczy
144			suwmiarka noniuszowa 150mm/0,05mm	8	sztuka	O nie gorszych parametrach niż: / - stal nierdzewna / - skala główna i noniusza matowo chromowane / - zakres pomiaru:0 - 150 mm / - podziałka: 0,05 / - głębokościomierz / - śruba dociskowa		Nie dotyczy
145			suwmiarka elektroniczna150mm/ ±0,02mm	8	sztuka	O nie gorszych parametrach niż: / - jednostka miary mm i cale / - blokada śrubą / - dokładność ±0.02 mm / - długość pomiarowa 150 mm / - zgodność ze standardem DIN 862 / - etui ochronne do przechowywania		Nie dotyczy
146			elektronarzędzia ręczne	8	zestaw	O nie gorszych parametrach niż / 1. Akumulatorowa wiertarko-wkrętarka / - 2 biegowa / - silnik bezszczotkowy prądu stałego / - stopniowa regulacja momentu obrotowego + funkcja wiercenia / - zasilana akumulatorem Li-ion 18V / - minimalny moment obrotowy miękki: 65Nm, twardy: 130Nm / - uchwyt: 1.5 mm do min 13 mm, mocowanie samozaciskowe / 2. Akumulatorowa szlifierka kątowa / - zasilana akumulatorem Li-ion 18V / - średnica tarczy min 115mm, max 125mm / - prędkość obr. na biegu jałowym min 11000 (obr/min) / 3.Akumulatorowe narzędzie wielofunkcyjne / - beznarzędziowa wymiana osprzętu / - wyposażeniu w odpowiednie akcesoria umożliwia przecinanie elementów, cięcie przy krawędziach oraz w narożnikach, szlifowanie w narożnikach oraz ciasnych miejscach, - min prędkość oscylacyjna 20000 obr./min / - wybór prędkości oscylacyjnej za pomocą pokrętła nastawczego / - zasilana akumulatorem Li-ion 18V / 4. Komplet trzech akumulatorów wraz z ładowarką współpracujących z wymienionymi elektronarzędziami / - ładowarka 18V Li-Ion, minimalny prąd ładowania 8A, / - pojeność akumulatorów Li-ion 5Ah 18V / 5. Zestaw 3 walizek o wymiarach około [DxSxW] 30x40x20 cm z dedykowanymi wkładami piankowymi lub gąbkami (góra i dół) / 6. Odkurzacz przemysłowy do pracy na sucho i mokro, ze zbiornikiem ze stali nierdzewnej o pojemności około 15l,z gniazdem do podłaczenia elektronarzedzi
147			wózek warsztowy z kluczami	4	zestaw	O nie gorszych parametrach niż: / - wózek narzędziowy z blatem, wyposażony w minimum 6 szuflad / - 4 koła, w tym co najmniej 2 z hamulcem, nośność minimum 150 kg / - szuflady osadzone na prowadnicach kulowych, centralny zamek / - narzędzia umieszczone we wkładach piankowych o kontrastowych kolorach pod narzędziem i poza nim, umożliwiając identyfikację pustych miejsc, / Zestaw powinien zawierać co najmniej: / - klucze z kompletem nasadek, tj. pokrętła z grzechotką 1/4"", 3/8"", 1/2""; klucz dynamometryczny 1/2"" 20-210 Nm, wkrętak 1/4"" do nasadek i bitów, klucze imbusowe 1.5-2-2.5-3-4-5-6-8-10mm, klucze TORX T10-15-20-25-30-40, bity z nasadką 1/4"" SL4-5.5-6.5-7; PH0-1-2-3; PZ0-1-2-3; T8-9-10-15-20-25-30-40; TT8-9-10-15-20-25-30-40; TTS10-15-20-25-30-40-50; M8-10-12; H3-4-5-6-7-8, nasadki 1/4"" 4-5-6-7-8-9-10-11-12mm, nasadki 3/8"" 6-7-8-9-10-11-12-13-14-15-16-17mm, nasadki TORX-E (gwiazdkowe) 3/8"" E10-11-12-14-16-18-20, nasadki 1/2"" 10-11-12-13-14-15-16-17-18-19, pokrętła z przesuwnym kwadratem - 1/4"", 3/8"", 1/2"", / - klucze płasko-oczkowe 6-7-8-9-10-11-12-13-14-15-17-19mm, klucze płasko-oczkowe z grzechotką 8-9-10-11-12-13-14-17-19mm, klucze oczkowe gięte 6*7mm, 8*9mm, 10*11mm, 12*13mm, 14*15mm, 16*17mm, 18*19mm / - klucze TORX T8-10-15-20-25-27-30-40-45-50-55-60-70 / - wkrętaki krzyżakowe PH0, PH1, PH2, PH3, PH3 i wkrętaki płaskie SL3, SL5 SL6, SL8 / - klucze z rękojeścią typu T: klucze imbusowe z końcówką wychylną (kulową) - H10, H8, H7, H6, H5, H4, H3, H2.5, H2, klucze TORX T40, T45, T50, T10, T15, T20, T25, T30 / - szczypce uniwersalne 200mm, szczypce proste, wąskie półokrągłe 200mm, szczypce tnące boczne 190mm, szczypce zaciskowe Morse’a 250mm, szczypce Segera 150mm, / - suwmiarka noniuszowa 0-150mm, chwytak teleskopowy z magnesem, taśma miernicza 3m / - młotek ślusarski 300g, przecinaki i wybijaki o różnych rozmiarach, pilnik płaski, trójkątny, okrągły, / - wkrętaki elektryczne 1000V PH0, PH1, PH2, SL3, SL4, SL5.5, SL6.5 / - szczypce elektryczne 1000V 150mm uniwersalne, tnące boczne, płaskie z przecinakiem, do ściągania izolacji, zaciskowe.
148			złącze worka próżniowego	8	sztuka	O nie gorszych parametrach niż: / - złącze worka przelotowego (jednostka naruszeniowa) do tworzenia bezpiecznego i niezawodnego połączenia pomiędzy workiem próżniowym a pompą/zasilaczem próżniowym. / - zastosowanie do pakowania próżniowego, w tym prepregów / - możliwość stosowania w autoklawie / - męski gwint 1/4"		Nie dotyczy
149			szybkozłącze próżniowe	8	sztuka	O nie gorszych parametrach niż: / - szybkozłącze próżniowe do szybkiego łączenia/odłączania węży podciśnieniowych / - uszczelki do stosowania w temperaturach do 200°C. / - kompatybilny z autoklawem. / - końcówka męska i żeńska z gwintem żeńskim 1/4"		Nie dotyczy
150			wakuometr do pomiaru podciśnienia	2	sztuka	O nie gorszych parametrach niż: / - wakuometr o średnicy 50 mm / - do odczytu poziomu próżni w pompach próżniowych, workach i sprzęcie / - gwint męski 1/4" / - tarcza z podwójną skalą w barach i psi		Nie dotyczy
151			zestaw ściernic trzepieniowych diamentowych	2	zestaw	O nie gorszych parametrach niż: / - zestaw co najmniej 5 ściernic diamentowych / - ziarnistość D 126 / - chwyt o srednicy 3 mm / - trzpień frezarski: / kształt kulisto-walcowy średnica 5 mm, / kształt kulisty średnica 4 mm, / kształt ostrołukowy średnica 3 mm, / kształt garnkowy 3 mm, / kształt walcowy średnica 5 mm, / dedykowane pudełko do przechowywania z tworzywa sztucznego		Nie dotyczy
152			zestaw miniaturowych pilników obrotowych	2	zestaw	O nie gorszych parametrach niż: / - co najmniej 6 elementów miniaturowych pilników obrotowych / - uzębienie typu Z7, naprzemianskośne / - materiał ostrza HM / - chwyt o średnicy 3 mm / - trzpień frezarski: / kształt walcowy bez uzębienia czołowego 3 x 14 mm, / kształt kulisto-walcowy 3 x 14 mm / kształt kulisty 3 x 2,7 mm, / kształt łuk ostry 3 x 13 mm, / kształt płomienia 3 x 6 mm, / kształt kątowy 3 x 5 mm, / dedykowane pudełko do przechowywania z tworzywa sztucznego		Nie dotyczy
153			zestaw pilników obrotowych	2	zestaw	O nie gorszych parametrach niż: / - co najmniej 6 elememntów / - uzbęnienie typu Z7, naprzemianskośne / - materiał ostrza HM / - chwyt o średnicy 6 mm / - trzpień frezarski: / kształt walcowy bez uzębienia czołowego 10 x 20 mm, / kształt kulisto-walcowy 10 x 20 mm, / kształt łuk półkolisty 12 x 25 mm, / kształt kulisty 10 x 9,0 mm, / kształt stożkowy zaokrąglony 12 x 32 mm, / kształt stożkowy ostry 12 x 25 mm, / dedykowane pudełko do przechowywania z tworzywa sztucznego		Nie dotyczy
154			zestaw dłut	2	zestaw	O nie gorszych parametrach niż: / - dłuta o romiarze 6, 12, 20mm / - zapakowane w etui / - utwardzane i hartowane ostrze / - jednorodny kuty rdzeń stalowy / - odlewany uchwyt		Nie dotyczy
155			chłodziarka	1	sztuka	O nie gorszych parametrach niż: / - wysokość nie większa niż 90cm / - moc powyżej 100 W / - regulacja temperatury / - zakres temperatur: od 0 do +10 stopni C / - automatyczne odszranianie (rozmrażanie) chłodziarki / - możliwa zmiana kierunku otwierania drzwi / - klasa energetyczna: nie gorsza niż C / - pojemność komory chłodniczej co najmniej 120 litrów / - co najmniej 3 półki / W zestawie 1 szt. rejestrator temperatury wewnętrznej (od -20 do +70 stopni celsjusza i dokładności +/- 0,25 stopnia) i wilgotności względnej (od 15 do 95% i dokładności +/- 4%), zasilanie bateryjne
156			cyrkiel traserki	2	sztuka	O nie gorszych parametrach niż: / - stalowy cyrkiel traserski / - zewnętrzna prowadnica łukowa i oprawka do ołówka / - długość powyżej 170 mm / - rozwarcie szczęk 190 mm		Nie dotyczy
157			suwmiarka cyfrowa 150mm	2	sztuka	O nie gorszych parametrach niż: / - wybór jednostki miary: milimetry lub cale / - grubość szczęk co najmniej 3mm / - wykonanie zgodne z normą DIN 862 / - szybość aktualizacji 3 pomiary/s / - jednostka miary 1/4"" cala / mm / - odczyt cyfrowy, elektroniczny / - śruba blokująca / - dokładność ±0.02 mm / - zakres pomiarowy: 0-150mm / - długość szczęk pomiarowych wewn.: 20 mm, zewn.: 40 mm / - wysokość cyfr co najmniej 8 mm / - głębokościomierz / - rozdzielczość 0,01 mm / - powtarzalność: ± 0.01 mm		Nie dotyczy
158			zestaw geometryczny giętki	4	zestaw	O nie gorszych parametrach niż: / - wykonany z tworzywa / - gumowany element na całej długości linijki, odporny na złamania / - linijka 30 cm / - ekierki 45° i 60° - długość 20 cm / - kątomierz 180° - długość 10 cm		Nie dotyczy
159			zestaw geometryczny	4	zestaw	O nie gorszych parametrach niż: / - przezroczysta konstrukcja / - linijka 30 cm / - ekierka 45° - 20cm / - ekierka 60° - 20cm / - kątomierz 180° - 10 cm		Nie dotyczy
160			cyrkiel tnący	2	sztuka	O nie gorszych parametrach niż: / - cyrkiel z ostrzem krążkowym / - do wycinania kół o średnicy od 4 do 22 cm / - materiał wycinania: tkanina, folia, skóra naturalna i sztuczna / - średnica ostrza: 18 mm		Nie dotyczy
161			oprawka	6	sztuka	O nie gorszych parametrach niż: / - oprawka uchwyt o średnicy zewnętrznej 50 mm / - do napędu wałków giętkich, i szlifiekrek / - długość, trzpienia 40 mm / - maksymalne obr./min 19000 min-¹ / - srednica trzpienia 6 mm		Nie dotyczy
162			korpus nośny opaski ściernej	3	zestaw	O nie gorszych parametrach niż: / - średnica zewnętrzna 25 mm / - szerokość 25 mm / - maksymalna liczba obrotów [min-1] 22000 / - trzpień o srednicy 6 mm i długości 35 mm / - twardość 65–70		Nie dotyczy
163			tarcza diamentowa do cięcia	2	sztuka	O nie gorszych parametrach niż: / - diamentowe ściernice do przecinania ze spoiwem galwanicznym / - średnica zewnętrzna 50 mm / - obrabiane materiały: duroplasty wzmacniane włóknami (TWS, CFRP), ceramika / - kształt G / - szerokość 2 mm / - wielkość ziarna D 357 / - grubość ostrza 1 mm / - średnica otworu 6 mm		Nie dotyczy
164			trzepień mocujący tarcze diamentowe	2	sztuka	O nie gorszych parametrach niż: / - długość trzpienia 25 mm / - średnica 6 mm / - zakres mocowania od 3 do 10 mm		Nie dotyczy
165			zestaw pilników igiełkowych diamentowych	2	zestaw	O nie gorszych parametrach niż: / - co najmniej 5 diamentowych pilników igłowych o długości okładziny powyżej 65 mm / - długość całkowita 140 mm / - ziarnistość D126 / - zestaw w skrzynce z miękką wkładką / - pilnik igiełkowy płaski, półokrągły, trójkątny, kwadratowy, okrągły		Nie dotyczy
166			zestaw cyrkli	2	zestaw	O nie gorszych parametrach niż: / - obydwa ramiona łamane / - wymienne końcówki o długości co najmniej 150 mm / - przedłużacz / - nasadka na cyrkiel / - grafion z uchwytem / - zapasowa igła / - możliwość kreślenia okręgów o średnicy co najmniej 500 mm		Nie dotyczy
167			waga precyzyjna	1	sztuka	O nie gorszych parametrach niż: / Waga precyzyjna / Maksymalny zakres pomiaru do 3kg / Materiał wykonana płyty: stal nierdzewna / Możliwość kalibracji wagi / Zasilanie: bateryjne oraz poprzez zasilacz sieciowy / Długość powierzchni ważenia: minimum 120mm / Szerokość powierzchni ważenia: minimum 120mm / Podziałka: minimum 0,1g
168			zestaw skalpeli i nożyków	2	zestaw	O nie gorszych parametrach niż: / - nożyki skalpele do prac modelarskich / - co najmniej 10 różnych rozmiarów lub kształtów nożyków / - nożyki aluminiowe / - co najmniej 2 rączki oraz wymienny antypoślizgowy uchwyt / - co najmniej 2 różne końcówki płaskie, tzw. dłuta / - dedykowane pudełko do przechowywania z uchwytami na skalpele i nożyki		Nie dotyczy
169			skrobak do szkła	2	sztuka	O nie gorszych parametrach niż: / - skrobak do szkła L=165mm / - do usuwania resztek kleju i naklejek z szyb / - wymienne ostrza o grubości 0,3 mm / - nakładka ochronna na ostrze		Nie dotyczy
170			ostrza wymienne do skrobaka	4	zestaw	O nie gorszych parametrach niż: / - ostrza wymienne do skrobaka do szkła o grubości 0,3 mm / - 10 sztuk / - plastikowe pudełko do przechowywania		Nie dotyczy
171			laserowy miernik temperatury	2	sztuka	O nie gorszych parametrach niż: / - zasilanie bateryjne / - pomiar temperatury 0 - 300 °C / - czas pomiaru poniżej 1s / - dokładność: 1 °C / 1 °F / - wyświetlacz LCD / - kolory tła
172			pistolet klejowy	2	sztuka	O nie gorszych parametrach niż: / - pistolet do kleju na gorąco / - moc rozgrzewania 200 W / - moc pracy 45 W / - temperatura 200 ºC / - wydajność klejenia co najmniej 15 g/min / - kompatybilny z wkładami klejącymi Ø 11 mm		Nie dotyczy
173			pirometr	2	sztuka	O nie gorszych parametrach niż: / - optyka 20:1 / - maksymalna temperatura 800°C / - minimalna temperatura -40°C / - czas reakcji 150 ms / - współczynnik emisyjności 0.1 - 1.0 / - termometr bezdotykowy / - dokładność podstawowa (+/-)1.5% / - dokładność podstawowa (+/-) 2°C / - rozdzielczość temperatury 0.1°C
174			szpachle japońskie 50-120 mm	4	zestaw	O nie gorszych parametrach niż / - rozmiar szpachli japońskich: 50; 80; 100; 120 mm		Nie dotyczy
175			zestaw frezów do wycinania otworów	2	zestaw	O nie gorszych parametrach niż: / - frezy z trzpieniami mocującymi o średnicach 5/16, 3/8, 7/16, 1/2, 9/16, 5/8, 3/4, 7/8, 1, 1-1/8, 1 -1/4,1-3/8 i 1-1/2"		Nie dotyczy
176			zestaw spinaczy sprężynowych	2	zestaw	O nie gorszych parametrach niż: / - 1 x szczypce do spinaczy sprężynowych / - 12 x spinacz sprężynowy 3/32" serii K / - 12 x spinacz sprężynowy 1/8" serii K / - 12 x spinacz sprężynowy 5/32" serii K / - 12 x spinacz sprężynowy 3/16" serii K		Nie dotyczy
177			spinacz spężynowy typ K 1/4"	24	sztuka	O nie gorszych parametrach niż: / - łącznik spężynowy typu K / - zakres chwytu 0-1/4"		Nie dotyczy
178			ścisk sprężynowy 1"	40	sztuka	O nie gorszych parametrach niż: / - sprężynowe zaciski / - maksymalne otwarcie 3/4" / - długość szczęk 1"		Nie dotyczy
179			ścisk sprężynowy stały	40	sztuka	O nie gorszych parametrach niż: / - zakres roboczy 55 mm / - wysięg 60 mm / - rękojeść ścisku z mechanizmem zatrzaskowym / - możliwość mocowania elementów odsuniętych od krawędzi / - rękojeści z miękkimi wkładkami / - dedykowana zawieszka		Nie dotyczy
180			zestaw magnesów neodymowych	2	zestaw	O nie gorszych parametrach niż : / - średnica: 10-12 mm / - wysokość: 15-20 mm / - ilość w zestawie: 10 szt. / - klasa magnesów: N35		Nie dotyczy
181			aplikator taśmy stołówy 75mm	4	sztuka	O nie gorszych parametrach niż: / - stały hamulec do kontrolowania szybkości odwijania / - obudowa metalowa / - uchwyt / - przeznoczyny do taśm PP 75 mm		Nie dotyczy