## 8.Odkurzacz bateryjny
Załacznik 1H
PAKIET 8 - Dostawa odkurzacza bateryjnego lekkiego
L.p. | Nazwa Materiału | J.m. | Ilość | Cena netto | Wartość netto | Wartość brutto | CPV | Nawzwa producenta i model proponowqanego sprzętu
1 | Odkurzacz plecakowy (równoważny z odkurzaczem NUMATIC RSB 150 NX do zbierania zanieczyszczeń suchych. Obudowa wykonana z tworzywa sztucznego, rury ssące wykonane z aluminium malowanego proszkowo, przemysłowa turbina ssąca zasilana wyjmowaną baterią NX300 Li-ion 36V 300Wh. Odkurzacz powinien być wyposażony w przewodowy pilot ze wskaźnikiem poziomu naładowania baterii, zewnętrzną ładowarkę oraz jedną baterią NX300. DANE TECHNICZNE: - Zasilanie: Bateria NX300 Li-ion 36V - Przepływ powietrza: 28 L/sekundę - Moc całkowita: 350 W - Czas pracy: 50-80 minut - Czas ładowania: 60-120 minut (możliwość szybkiego ładowania), - Podciśnienie: 1900 mm - Pojemność na sucho: 5L - Waga: 8,2kg - Wymiary: 330 x 330 x 470mm WYPOSAŻENIE STANDARDOWE: Zestaw akcesoriów AA30E: - bateria Li-ion - ładowarka zewnętrzna Akcesoria: - wąż ssący 1,5m - 3 rury - ssawa 270mm - ssawa z włosiem, okrągła i szczelinowa. | szt. | 1
[5 empty] | 0 | 0