## Arkusz1
Remont drogi wewnętrznej z włączeniem do ulicy Czerwonego Krzyża w Terespolu od km 0+003,00 do km 0+071,00 odcinek długości 0,068 km
KOSZTORYS OFERTOWY
Lp. | Podstawa | Opis | Jedn. obm. | Ilość | Cena jedn. | Wartość
1 |  | I.ROBOTY PRZYGOTOWAWCZE
1 | KNNR-1 0111-01 | Roboty pomiarowe przy liniowych robotach ziemnych - trasa drogi w terenie równinnym od km 0+003 do km 0+071 | km | 0.068 |  | 0
Razem dział: I.ROBOTY PRZYGOTOWAWCZE | [5 empty] | 0
2 |  | II. ROBOTY ROZBIÓRKOWE
2 | KNR 2-31 0813-03 | Rozebranie krawężników betonowych 15x30 cm na podsypce cementowo-piaskowej | m | 24 |  | 0
3 | KNR 2-31 0811-01 | Rozebranie nawierzchni z płyt drogowych betonowych o grubości 12 cm z wypełnieniem spoin piaskiem | m2 | 31.5 |  | 0
4 | KNR 4-04 1103-04 | Wywiezienie gruzu z terenu rozbiórki przy mechanicznym załadowaniu i wyładowaniu samochodem samowyładowczym na odległość 1 km (materiał z rozbiórki stanowi własność inwestora) | m3 | 5.9 |  | 0
Razem dział: II. ROBOTY ROZBIÓRKOWE | [5 empty] | 0
3 |  | III. USTAWIENIE KRAWĘŻNIKÓW
5 | KNR 2-31 0403-03 | Krawężniki betonowe wystające o wymiarach 15x30 cm na ławie betonowej z betonu C8/10 | m | 14 |  | 0
Razem dział: III. USTAWIENIE KRAWĘŻNIKÓW | [5 empty] | 0
4 | 45111000-8 | IV. PODBUDOWA
6 | KNR 2-31 0101-01 | Mechaniczne wykonanie koryta w gruncie kat. I-IV głębokości do 40cm z zagęszczeniem i profilowaniem podłoża z przemieszczeniem urobku na uzupełnienie poboczy | m3 | 116.332 |  | 0
7 | KNR 2-31 0114-01 | Podbudowa z mieszanki niezwiązanej kruszywem 0-31,5 mm o grubości po zagęszczeniu 20 cm | m2 | 290.8 |  | 0
Razem dział: IV. PODBUDOWA | [5 empty] | 0
5 | 45230000-8 | V. NAWIERZCHNIA
8 | KNNR 6 1005-06 | Oczyszczenie i skropienie podbudowy emulsją asfaltową | m2 | 278.13 |  | 0
9 | KNR 2-31 0108-02 | Wykonanie warstwy wyrównawczej z betonu asfaltowego AC11W (śr. gr. 3,0 cm) | t | 19.556 |  | 0
10 | KNNR 6 1005-07 | Skropienie oczyszczonej nawierzchni drogowej warstwy wyrównawczej | m2 | 266.1 |  | 0
11 | KNR 2-31 0310-05 | Wykonanie warstwy ścieralnej z betonu asfaltowego AC11S gr. 4cm z uszczelnieniem masą zalewową bitumiczną lub taśmą uszczelniającą przy krawężnkach i na połączeniach z istniejącą nawierzchnią | m2 | 254 |  | 0
Razem dział: V. NAWIERZCHNIA | [5 empty] | 0
6 |  | IV. ROBOTY WYKOŃCZENIOWE
12 | KNR 2-31 1402-05 | Mechaniczne plantowanie poboczy | m2 | 98 |  | 0
Razem dział: IV. ROBOTY WYKOŃCZENIOWE | [5 empty] | 0
7 |  | V. OZNAKOWANIE
13 | KNR 2-31 0702-01 | Słupki do znaków drogowych z rur stalowych o śr. 50 mm | szt. | 2 |  | 0
14 | KNR 2-31 0703-01 | Przymocowanie tablic znaków drogowych zakazu, nakazu, ostrzegawczych, informacyjnych o powierzchni do 0.3 m2 | szt. | 2 |  | 0
Razem dział: V. OZNAKOWANIE | [5 empty] | 0
8 |  | VI. INNE
15 | KNR 2-31 1406-03 | Regulacja pionowa pokryw kanalizacji sanitarnej | szt. | 6 |  | 0
Razem dział: VI. INNE | [5 empty] | 0
Wartość kosztorysowa robót bez podatku VAT | [5 empty] | 0
Podatek VAT | [5 empty] | 0
Ogółem wartość kosztorysowa robót | [5 empty] | 0
Słownie: