## cz.2
Załącznik nr 1
SPECYFIKACJA
CZĘŚĆ 2 - CZUJNIK INDUKCYJNY PCID-1,5ZP
CZĘŚĆ 3 - CZUJNIK INDUKCYJNY PCID-1,5ZP
I.p. | JIM | Przedmiot zamówienia | nr katalog. | Ilość | j.m | cena jedn. netto zł | wartość netto zł | stawka VAT % | Wartość VAT | wartość brutto zł
1 | 5935PL0247899 | CZUJNIK INDUKCYJNY PCID-1,5ZP Czujnik zbliżeniowy prądu stałego (DC) z sygnalizatorem LED i czołem wbudowanym w obudowę. Obudowa mosiężno-niklowa o długości 40mm z gwintem zewnętrznym M8x1 na długości 30mm i dwoma nakrętkami. Parametry czujnika: nominalna strefa działania (Sn) 0-1,5mm, robocza strefa działania 1,2mm, napięcie zasilania (Uz) 10-30V DC, prąd obciążenia (Io) 200mA, pobór prądu bez wysterowania mniejszy lub równy 8mA, napięcie szczątkowe 0,8-1,8V DC, maks. częstotliwość przełączania 2000Hz, rezystancja wyjściowa 4,7kΩ, wyjście typu PNP, funkcja wyjściowa Z (NO)- zwierna, temperatura pracy od -30st.C do +70st.C, przewód wyjściowy 3x0,14mm2 o długości 2mb, masa z przewodem 45g, stopień zabezpieczenia IP67. |  | 1 | SZT |  | 0 | 23% | 0 | 0
[6 empty] | RAZEM | 0 | x | 0 | 0
Miejsce dostawy: Rejonowe Warsztaty Techniczne Jastrzębie.
Termin ważności oferty: maj 2020r.
Wykonał/a/…………………
data…………………