## Arkusz1
Załącznik nr 2 do umowy nr WIM / …….. /2022 r.
z dnia ………… 2022 r.
WYKAZ WYCENIONYCH ELEMENTÓW
Przebudowa ulicy 11 Listopada w Świnoujściu na odcinku od ul. Wojska Polskiego
do ul. Strzeleckiej – realizowana w ramach utworzenia obwodnicy zachodniej obejmującej
ulice 11 Listopada i Karsiborską
Nr | Podstawa | Opis | Jm | Ilość | Cena | Wartość
BRANŻA DROGOWA
PRZYGOTOWANIE PLACU BUDOWY
1 | STWiOR-DR | Roboty pomiarowe | kpl | 1 |  | 0
2 | STWiOR-DR | Usunięcie warstwy ziemi urodzajnej o grubości do 15cm. | m2 | 789 |  | 0
3 | STWiOR-DR | Frezowanie nawierzchni bitumicznej o grubości do 7cm. | m2 | 3144 |  | 0
4 | STWiOR-DR | Rozebranie nawierzchni zatok postojowych z kostki betonowej na podsypce cementowo-piaskowej. | m2 | 233.5 |  | 0
5 | STWiOR-DR | Rozebranie nawierzchni chodników i ścieżek rowerowych z kostki betonowej na podsypce cementowo-piaskowej. | m2 | 1540.5 |  | 0
6 | STWiOR-DR | Rozebranie mechaniczne podbudowy z kruszywa kamiennego o grubości 15cm. | m2 | 233.5 |  | 0
7 | STWiOR-DR | Rozebranie mechaniczne podbudowy z kruszywa kamiennego o grubości 15cm - za każdy dalszy 1cm. | m2 | 233.5 |  | 0
8 | STWiOR-DR | Rozebranie krawężników betonowych o wymiarach 15x30cm. | m | 1035 |  | 0
9 | STWiOR-DR | Rozebranie obrzeży o wymiarach 8x30cm, na podsypce piaskowej. | m | 1174 |  | 0
10 | STWiOR-DR | Rozebranie ław z betonu pod krawężniki. | m3 | 16.6 |  | 0
11 | STWiOR-DR | Wywiezienie ziemi urodzajnej poz teren budowy, dokumenty przekazania odpadów | m3 | 119 |  | 0
12 | STWiOR-DR | Wywiezienie gruzu spryzmowanego poz teren budowy, opłaty utylizacyjne, dokumenty przekazania odpadów | m3 | 632.9 |  | 0
ROBOTY ZIEMNE
13 | STWiOR-DR | Koryta o głębokości 21 cm na całej szerokości jezdni i chodników. | m2 | 2708.5 |  | 0
14 | STWiOR-DR | Koryta o głębokości 24 cm na całej szerokości jezdni i chodników. | m2 | 257 |  | 0
15 | STWiOR-DR | Koryta o głębokości 44 cm na całej szerokości jezdni i chodników. | m2 | 116.5 |  | 0
16 | STWiOR-DR | Koryta o głębokości 46 cm na całej szerokości jezdni i chodników. | m2 | 48 |  | 0
17 | STWiOR-DR | Koryta o głębokości 49 cm na całej szerokości jezdni i chodników. | m2 | 128.5 |  | 0
18 | STWiOR-DR | Koryta o głębokości 52cm wykonywane na poszerzeniach jezdni w gruncie kategorii II-IV. | m2 | 1176 |  | 0
19 | STWiOR-DR | Koryta o głębokości 46cm wykonywane na poszerzeniach jezdni. | m2 | 54 |  | 0
20 | STWiOR-DR | Profilowanie i zagęszczanie ręczne podłoża pod warstwy konstrukcyjne nawierzchni. | m2 | 4488.5 |  | 0
PODBUDOWY
21 | STWiOR-DR | Warstwa odcinająca grubości po zagęszczeniu 10cm. | m2 | 2632.5 |  | 0
22 | STWiOR-DR | Podbudowy z gruntu stabilizowanego cementem o grubości po zagęszczeniu 10cm. | m2 | 373.5 |  | 0
23 | STWiOR-DR | Podbudowy z gruntu stabilizowanego cementem o grubości po zagęszczeniu 15cm. | m2 | 1406.5 |  | 0
24 | STWiOR-DR | Warstwa dolna podbudowy z kruszywa łamanego o grubości po zagęszczeniu 15cm. | m2 | 2633 |  | 0
25 | STWiOR-DR | Warstwa dolna podbudowy z kruszywa łamanego o grubości po zagęszczeniu 20cm. | m2 | 1394.5 |  | 0
26 | STWiOR-DR | Podbudowy z chudego betonu o grubości warstwy po zagęszczeniu 20cm. | m2 | 128.5 |  | 0
27 | STWiOR-DR | Podbudowy z mieszanek mineralno-bitumicznych AC 0/20 mm (D35/50) o grubości warstwy po zagęszczeniu 7cm. | m2 | 1176 |  | 0
28 | STWiOR-DR | Układanie siatki z włókien szklanych i węglowych (szerokość 2,0m) | m2 | 1030 |  | 0
NAWIERZCHNIE
29 | STWiOR-DR | Nawierzchnie z kostki kamiennej rzędowej o wysokości 17cm na podsypce cementowo-piaskowej. | m2 | 502 |  | 0
30 | STWiOR-DR | Oczyszczenie mechaniczne nawierzchni nieulepszonej. | m2 | 1176 |  | 0
31 | STWiOR-DR | Skropienie nawierzchni emulsją asfaltową. | m2 | 1176 |  | 0
32 | STWiOR-DR | Nawierzchnia z mieszanek mineralno-bitumicznych grysowo-żwirowych (warstwa wiążąca z AC 0/16 mm (D35/50)), o grubości po zagęszczeniu 6cm. | m2 | 1176 |  | 0
33 | STWiOR-DR | Oczyszczenie mechaniczne nawierzchni ulepszonej z bitumu. | m2 | 3144 |  | 0
34 | STWiOR-DR | Skropienie nawierzchni asfaltem. | m2 | 3144 |  | 0
35 | STWiOR-DR | Wyrównanie mechaniczne istniejącej nawierzchni mieszanką mineralno-asfaltową. | t | 3144 |  | 0
36 | STWiOR-DR | Oczyszczenie mechaniczne nawierzchni ulepszonej z bitumu. | m2 | 4726 |  | 0
37 | STWiOR-DR | Skropienie nawierzchni asfaltem. | m2 | 4726 |  | 0
38 | STWiOR-DR | Nawierzchnia z mieszanek mineralno-bitumicznych grysowych (warstwa ścieralna z SMA 0/11,8 mm (PMB 45/80-55)) o grubości po zagęszczeniu 3cm. | m2 | 4726 |  | 0
39 | STWiOR-DR | Nawierzchnia z mieszanek mineralno-bitumicznych grysowych (warstwa ścieralna z SMA 0/11,8 mm (PMB 45/80-55)) o grubości po zagęszczeniu 3cm - za każdy dalszy 1cm. | m2 | 4320 |  | 0
40 | STWiOR-DR | Nawierzchnie z brukowej kostki betonowej 10x20cm grubości 80mm na podsypce cementowo-piaskowej grubości 30mm z wypełnieniem spoin zaprawą cementową. | m2 | 372.5 |  | 0
41 | STWiOR-DR | Nawierzchnie z brukowej kostki betonowej 10x20cm grubości 80mm na podsypce cementowo-piaskowej grubości 30mm z wypełnieniem spoin zaprawą cementową. | m2 | 2362 |  | 0
ELEMENTY ULIC
42 | STWiOR-DR | Rowki o wymiarach 35x30cm pod krawężniki i ławy krawężnikowe. | m | 924 |  | 0
43 | STWiOR-DR | Ława betonowa z oporem pod krawężniki. | m3 | 76 |  | 0
44 | STWiOR-DR | Krawężniki betonowe o wymiarach 15x30cm wystające na podsypce cementowo-piaskowej. | m | 924 |  | 0
45 | STWiOR-DR | Obrzeża betonowe o wymiarach 30x8cm na podsypce piaskowej, z wypełnieniem spoin zaprawą cementową. | m | 1555 |  | 0
ZIELEŃ DROGOWA
46 | STWiOR-DR | Humusowanie klombów warstwą humusu grubości 5cm z obsianiem mieszanką traw niskich. | m2 | 330 |  | 0
STAŁA ORGANIZACJA RUCHU
47 | STWiOR-DR | Opracowanie nowego projektu SOR | kpl | 1 |  | 0
48 | STWiOR-DR | Oznakowanie poziome gładkie grubowarstwowe na zimno nawierzchni bitumicznych za pomocą mas chemoutwardzalnych. | m2 | 483 |  | 0
49 | STWiOR-DR | Budowa słupków do znaków drogowych z rur stalowych o średnicy 70mm. | szt | 12 |  | 0
50 | STWiOR-DR | Budowa płaskich znaków drogowych. | szt | 18 |  | 0
51 | STWiOR-DR | Wykonanie i montaż tablic informacjnych 180x200 cm z płyty dibond oraz wykonanie stelaży z rur i kątowników. Zabetonownie końców stelaży w gruncie | szt | 2 |  | 0
[5 empty] | Razem branża drogowa (netto) | 0
BRANŻA ELEKTRYCZNA
Trasowanie linii kablowych
52 | STWiOR-EL | Roboty pomiarowe | kpl | 1 |  | 0
Demontaż istn. sieci oświetleniowej
53 | STWiOR-EL | Demontaż słupów oświetleniowych o masie 100-300 kg wraz z przekazaniem | szt | 16 |  | 0
54 | STWiOR-EL | Demontaż opraw oświetlenia zewnętrznego na trzpieniu słupa lub wysięgniku wraz z przekazaniem | kpl | 16 |  | 0
Układanie linii kablowych
55 | STWiOR-EL | Kopanie rowów dla kabli o głębokości do 0.8 m i szer. dna do 0.4 m w gruncie kat. III-IV - kopanie pod nowe trasy | m | 590 |  | 0
56 | STWiOR-EL | Nasypanie warstwy piasku grubości 0.1 m na dno rowu kablowego o szer.do 0.4 m | m | 590 |  | 0
57 | STWiOR-EL | Układanie rur ochronnych giętkich z PCW o średnicy do 50mm w wykopie (DVR 50) - do słupów oświetleniowych | m | 25 |  | 0
58 | STWiOR-EL | Układanie rur ochronnych z PCW o średnicy do 110 mm w wykopie (SRS 110) | m | 95 |  | 0
59 | STWiOR-EL | Mechaniczne przepychanie rur stalowych o średnicy do 100 mm pod drogami (SRS-G 110) | m | 90 |  | 0
60 | STWiOR-EL | Ręczne układanie kabli wielożyłowych o masie do 1.0 kg/m na napięcie znamionowe poniżej 110 kV w rowach kablowych lub rurach osłonowych (YAKY 4x25 0,6/1kV), wraz z ułożeniem folii i zapasami technologicznymi | m | 715 |  | 0
61 | STWiOR-EL | Układanie bednarki w rowach kablowych - bednarka do 120 mm2 | m | 715 |  | 0
62 | STWiOR-EL | Łączenie przewodów uziemiających przez spawanie w wykopie - bednarka 120 mm2 | szt. | 24 |  | 0
63 | STWiOR-EL | Mechaniczne zasypywanie rowów dla kabli o głębokości do 0.6 m i szer. dna do 0.4 m w gruncie kat. III-IV | m | 590 |  | 0
Montaż słupów oświetleniowych oraz opraw oświetleniowych
64 | STWiOR-EL | Montaż i stawianie słupów oświetleniowych o masie do 300 kg - oświetlenie jezdni | szt. | 12 |  | 0
65 | STWiOR-EL | Montaż i stawianie słupów oświetleniowych o masie do 300 kg - oświetlenie jezdni i przejść dla pieszych (podwójny) | szt. | 1 |  | 0
66 | STWiOR-EL | Montaż i stawianie słupów oświetleniowych o masie do 300 kg - doświetlenie przejść dla pieszych | szt. | 10 |  | 0
67 | STWiOR-EL | Montaż i stawianie słupów oświetleniowych o masie do 300 kg - doświetlenie przejść dla pieszych + sygnalizacja | szt. | 1 |  | 0
68 | STWiOR-EL | Montaż złącz słupowych w słupach oświetleniowych | kpl. | 24 |  | 0
69 | STWiOR-EL | Wciąganie przewodów z udziałem podnośnika samochodowego w słup lub rury osłonowe | m | 240 |  | 0
70 | STWiOR-EL | Montaż opraw oświetlenia zewnętrznego na słupie - oświetlenie jezdni | szt. | 13 |  | 0
71 | STWiOR-EL | Montaż opraw oświetlenia zewnętrznego na słupie - doświetlenie przejść dla pieszych | szt. | 12 |  | 0
72 | STWiOR-EL | Zarobienie na sucho końca kabla 5-żyłowego o przekroju żył do 50 mm2 na napięcie do 1 kV o izolacji i powłoce z tworzyw sztucznych | szt. | 24 |  | 0
73 | STWiOR-EL | Podłączenie przewodów pojedynczych w izolacji polwinitowej pod zaciski lub bolce (przekrój żył do 25 mm2) | szt. | 24 |  | 0
74 | STWiOR-EL | Przewody kabelkowe w powłoce polwinitowej układane w słupach oświetleniowych bez mocowania - LgYżo 16mm2 | m | 24 |  | 0
75 | STWiOR-EL | Podłączenie przewodów pojedynczych w izolacji polwinitowej pod zaciski lub bolce (przekrój żył do 16 mm2) - uziemienie słupa | szt. | 24 |  | 0
Montaż ochronników przepięciowych w istn. SO
76 | STWiOR-EL | Montaż ograniczników przepięć typu 1+2 (warystor-iskiernik) wraz z podłączeniem | kpl. | 2 |  | 0
77 | STWiOR-EL | Montaż automatycznego przełącznika faz APF waz z podłączeniem | kpl. | 2 |  | 0
Badania i pomiary instalacji oświetlenia
78 | STWiOR-EL | Badania i pomiary instalacji uziemiającej (pierwszy pomiar) | szt. | 1 |  | 0
79 | STWiOR-EL | Badania i pomiary instalacji uziemiającej (każdy następny pomiar) | szt. | 23 |  | 0
80 | STWiOR-EL | Badanie linii kablowej o ilości żył do 4- nowa linia oświetleniowa | odc. | 30 |  | 0
81 | STWiOR-EL | Pomiar rezystancji izolacji instalacji elektrycznych - obwód 3-fazowy, pierwszy pomiar | pomiar | 1 |  | 0
82 | STWiOR-EL | Pomiar rezystancji izolacji instalacji elektrycznych - obwód 3-fazowy, pierwszy pomiar | pomiar | 7 |  | 0
83 | STWiOR-EL | Pomiary natężenia oświetlenia - pierwszy komplet 3 pomiarów dokonywanych w terenie | kpl.pom. | 1 |  | 0
84 | STWiOR-EL | Pomiary natężenia oświetlenia - każdy dalszy komplet pomiarów dokonywanych w terenie | kpl.pom. | 125 |  | 0
85 | STWiOR-EL | Wykonanie protokołów pomiarowych | kpl.pom. | 1 |  | 0
Usunięcie kolizji na sieci SN
86 | STWiOR-EL | Kopanie rowów dla kabli w sposób ręczny w gruncie kat. III | m3 | 20.24 |  | 0
87 | STWiOR-EL | Nasypanie warstwy piasku na dnie rowu kablowego o szerokości do 0.4 m | m | 46 |  | 0
88 | STWiOR-EL | Układanie kabli o masie do 3.0 kg/m w rowach kablowych | m | 46 |  | 0
89 | STWiOR-EL | Zasypywanie rowów dla kabli | m3 | 16.56 |  | 0
90 | STWiOR-EL | Badanie linii kablowej S.N. | odc. | 1 |  | 0
Usunięcie kolizji na sieci 0,4KV, zabezpieczenie istniejących kabli energetycznych
91 | STWiOR-EL | Demontaż kabli wielożyłowych o masie 2.0-3.0 kg/m | m | 38 |  | 0
92 | STWiOR-EL | Kopanie rowów dla kabli - odkopanie istniejących kabli oraz wykopanie nowych rowów kablowych | m3 | 188.326 |  | 0
93 | STWiOR-EL | Nasypanie warstwy piasku na dnie rowu kablowego o szerokości do 0.4 m | m | 387 |  | 0
94 | STWiOR-EL | Przełożenie istniejących kabli YAKY 4x120 w rowach kablowych ręcznie | m | 188.3 |  | 0
95 | STWiOR-EL | Przełożenie istniejących kabli YAKY 4x240 w rowach kablowych ręcznie | m | 107.4 |  | 0
96 | STWiOR-EL | Zabezpieczenie istniejących kabli energetycznych rurami ochronnymi dwudzielnymi z PCW o śr. 110-200 mm | m | 48 |  | 0
97 | STWiOR-EL | Zabezpieczenie istniejących kabli energetycznych rurami ochronnymi dwudzielnymi z PCW o śr. 110-200 mm | m | 46 |  | 0
98 | STWiOR-EL | Zasypywanie rowów dla kabli wykonanych | m3 | 139.44 |  | 0
99 | STWiOR-EL | Badanie linii kablowej N.N.- kabel 4-żyłowy | odc. | 9 |  | 0
100 | STWiOR-EL | Obsługa geodezyjna | szt. | 1 |  | 0
101 | STWiOR-EL | Sporządzanie protokołów | szt. | 1 |  | 0
[5 empty] | Razem branża elektryczna (netto) | 0
BRANŻA SANITARNA
ROBOTY ZIEMNE, PRZYGOTOWAWCZE I PORZĄDKOWE
102 | STWiOR-KD | Roboty pomiarowe | kpl | 1 |  | 0
103 | STWiOR-KD | Wykopy przy odkrywaniu istniejących fundamentów o głębokości do 1,5 m - odkopanie istniejącej studni do demontażu w okolicy pkt. D16 oraz D21 | m3 | 7.408 |  | 0
104 | STWiOR-KD | Wykopy jamiste o głęb.do 4.0 m wyk.na odkład - odkopanie istniejących przykanalików do demontażu | m3 | 2.172 |  | 0
105 | STWiOR-KD | Wykopy oraz przekopy o głęb.do 3.0 m wyk.na odkład-wykop pod studnie D2-D27 | m3 | 66.906 |  | 0
106 | STWiOR-KD | Wykopy liniowe lub jamiste o głębokości do 1,5 m ze skarpami o szer. dna do 1,5 m - trasa rurociągu na odcinku D1-D2 oraz D26-D27 (przyjęto 20%) | m3 | 1.122 |  | 0
107 | STWiOR-KD | Wykopy oraz przekopy o głęb.do 3.0 m wyk.na odkład - trasa rurociągu na odcinku D1-D2 oraz D26-D27 (przyjęto 80%) | m3 | 4.487 |  | 0
108 | STWiOR-KD | Wykopy liniowe lub jamiste o głębokości do 1,5 m ze skarpami o szer. dna do 1,5 m - trasa rurociągu na odcinku D3-D4 - D24-D25 (przyjęto 10%) | m3 | 2.221 |  | 0
109 | STWiOR-KD | Wykopy oraz przekopy o głęb.do 3.0 m wyk.na odkład - trasa rurociągu na odcinku D3-D4 - D24-D25 (przyjęto 90%) | m3 | 19.989 |  | 0
110 | STWiOR-KD | Pełne umocnienie ścian wykopów wraz z rozbiórką balami drewnianymi; wykopy o szer. 1 m i głęb.do 3.0 m - wykop pod studnie D2-D27 | m2 | 128.57 |  | 0
111 | STWiOR-KD | Pełne umocnienie ścian wykopów wraz z rozbiórką balami drewnianymi; wykopy o głęb.do 3.0 m - dod.za każdy dalszy 1 m szer. - wykop pod studnie D2-D27 | m2 | 15.61 |  | 0
112 | STWiOR-KD | Pełne umocnienie ścian wykopów wraz z rozbiórką balami drewnianymi; wykopy o szer. 1 m i głęb.do 3.0 m - trasa rurociągu na odcinku D1-D2 - D26-D27 | m2 | 56.04 |  | 0
113 | STWiOR-KD | Montaż konstrukcji podwieszeń kabli energetycznych i telekomunikacyjnych typ lekki; element o rozpiętości 4 m | kpl. | 2 |  | 0
114 | STWiOR-KD | Podłoża pod kanały i obiekty z materiałów sypkich grub. 10 cm - podsypka pod studnie D2 - D27 | m3 | 3.15 |  | 0
115 | STWiOR-KD | Podłoża pod kanały i obiekty z materiałów sypkich grub. 10 cm - podsypka pod rurociąg na odcinkach D1 - D2 - D26-D27 | m3 | 4.42 |  | 0
116 | STWiOR-KD | Podłoża pod kanały i obiekty z materiałów sypkich grub. 20 cm - obsypanie odcinków rurociągu D1-D2 - D26-D27 | m3 | 3.717 |  | 0
117 | STWiOR-KD | Podłoża pod kanały i obiekty z materiałów sypkich grub. 20 cm - zasypanie odcinków rurociągu D1-D2 - D26-D27 | m3 | 4.42 |  | 0
118 | STWiOR-KD | Podłoża pod kanały i obiekty z materiałów sypkich grub. 10 cm - dalsze pogrubienie do 30cm ponad wierzch rury | m3 | 2.21 |  | 0
119 | STWiOR-KD | Demontaż konstrukcji podwieszeń kabli energetycznych i telekomunikacyjnych typ lekki; element o rozpiętości 4 m | kpl. | 2 |  | 0
120 | STWiOR-KD | Zasypanie wykopów .fund. podłużnych, punktowych, rowów, wykopów obiektowych (gr.warstwy w stanie luźnym 30 cm) - odkopanej studni do demontażu w okolicy pkt. D16 oraz wykopu po demontażu przykanalików | m3 | 4.647 |  | 0
121 | STWiOR-KD | Zasypanie wykopów fund podłużnych, punktowych, rowów, wykopów obiektowych (gr.warstwy w stanie luźnym 30 cm) - trasa rurociągu | m3 | 24.703 |  | 0
122 | STWiOR-KD | Wywiezienie gruzu spryzmowanego poz teren budowy, opłaty utylizacyjne, dokumenty przekazania odpadów | m3 | 4.675 |  | 0
Roboty Demontażowe
123 | STWiOR-KD | Demontaż studzienek ściekowych ulicznych betonowych o śr. 500 mm z osadnikiem bez syfonu | kpl. | 13 |  | 0
124 | STWiOR-KD | Demontaż rurociągu z PCW o śr.zew. 200 mm - demontaż istniejących przykanalików | szt. | 5 |  | 0
125 | STWiOR-KD | Zabetonowanie rurociągu PVC 200mm w okolicy pkt. D16 | m3 | 0.1 |  | 0
Roboty Montażowe
126 | STWiOR-KD | Studzienki ściekowe uliczne betonowe o śr.500 mm z osadnikiem bez syfonu - studnie D2-D27 | szt. | 14 |  | 0
127 | STWiOR-KD | Kanały z rur PVC łączonych na wcisk o śr. zewn. 200 mm - odcinki rurociągu D1-D2 - D26-D27 | m | 22.1 |  | 0
128 | STWiOR-KD | Kształtki PVC kanalizacyjne jednokielichowe łączone na wcisk o śr. zewn. 200 mm - Kolano 15st. (D1, D3, D11, D17, D19, D22, D26) | szt | 7 |  | 0
129 | STWiOR-KD | Kształtki PVC kanalizacyjne jednokielichowe łączone na wcisk o śr. zewn. 200 mm - Kolano 30st. (D9) | szt | 1 |  | 0
130 | STWiOR-KD | Kształtki PVC kanalizacyjne jednokielichowe łączone na wcisk o śr. zewn. 200 mm - Kolano 45st. (D5) | szt | 1 |  | 0
131 | STWiOR-KD | Kształtki PVC kanalizacyjne jednokielichowe łączone na wcisk o śr. zewn. 200 mm - Nasuwka (D1, D3, D5, D9, D11, D13, D17, D19, D21, D22, D24, D26) | szt | 12 |  | 0
132 | STWiOR-KD | Przyłącze siodłowe 200mm na istniejącym rurociągu PVC o śr. 250 mm - D7 | szt. | 1 |  | 0
133 | STWiOR-KD | Przyłącze siodłowe 200mm na istniejącym rurociągu betonowym o śr. 500 mm - D15 | szt. | 1 |  | 0
134 | STWiOR-KD | Jednokrotne płukanie sieci wodociągowej o śr. nominalnej 200 mm | odc.200m | 1 |  | 0
135 | STWiOR-KD | Wykonanie monitoringu (kamerowania) przewodów kanalizacyjnych celem wykrycia nieszczelności przewodów wraz z dokumentacją - odcinki rurociągu D1-D26 do kolektora głównego. | m | 66.37 |  | 0
136 | STWiOR-KD | Próba wodna szczelności kanałów rurowych o śr.nominalnej 200 mm | odc. -1 prób. | 13 |  | 0
137 | STWiOR-KD | Odwodnienie wykopów w czasie robót instalacyjnych | kpl | 1 |  | 0
[5 empty] | Razem branża sanitarna (netto) | 0
[5 empty] | Razem przebudowa ul. 11 Listopada (netto) | 0
[5 empty] | VAT 23% | 0
[5 empty] | Razem przebudowa ul. 11 Listopada (brutto) | 0