## grupa 1
Część 1
L.P. | SPECYFIKOWANY SPRZĘT | ODBIORCA | KONFIGURACJA*
Szczegółowy opis oferowanego sprzętu ( typ, model, parametry)
1 | Komputer Procesor: obsługujący min. (rdzenie/wątki):6/12 o wydajności co najmniej 13478 według rankingu passmark-cpumarkt z dn. 2019-10-29 znajdującego się na stronie http://www.cpubenchmark.net/cpu_list.php, (załącznik 2) pamięć RAM: 8 GB, dodatkowe informacje o pamięci RAM: DDR3-1600 dysk: SSD, 240 GB, dodatkowe informacje o dysku: SATAIII, szybkość zapisu min. 350 MB/s, szybkość odczytu min. 500 MB/s. waga max. 41 g. Karta graficzna o wydajności co najmniej 10774 według rankingu passmark-gpumarkt z dn. 2019-10-29 znajdującego się na stronie https://www.videocardbenchmark.net/gpu_list.php (załącznik 3), pamięć karty graficznej 6GB, dodatkowe informacje o karcie graficznej: GDDR5 Dodatkowe cechy: Płyta główna o specyfikacji: 2 gniazda pamięci, obsługa do 32 GB RAM, złącza: 1x PCI-Express x16, 2x PCI-Express x1, 4xSATA3. Złącza na tylnym panelu: 1x Com, 1xLPT, 1xPS/2, 1XRJ45, 1xVGA, 2xUSB3.1, 4xUSB, audio. Zamontowane dodatkowo dyski HDD 1TB - 2 szt. Obudowa midiTower o specyfikacji: okno w panelu bocznym, ilość kieszeni 3.5 wewn. - 2 szt, ilość kieszeni 2.5 wewn. - 2 szt., złącza na przednim panelu: 2xUSB 3.0, audio, zainstalowane komponenty: 2 wentylatory 120 mm., kolor czarny. Dołączona klawiatura o specyfikacji: przewodowa USB, typ płaska, typ klawiszy: membranowe, klawisze numeryczne, klawisze multimedialne, podpórka pod nadgarstki, długość przewodu 1,5 m, waga max. 930 g, kolor czarny. Mysz przewodowa USB optyczna, czarna, rozdzielczość 800 dpi, liczba przycisków 3 szt, rolka przewijania 1 szt. Wymiary komputera (max): szerokość: 220 mm, wysokość: 475 mm, głębokość: 500 mm. Zainstalowany system operacyjny (zgodnie z załącznikiem 4) wraz z oryginalnym nośnikiem oraz oryginalną naklejką z kluczem produktu przyklejoną na obudowie lub kluczem wpisanym w biosie | Klinika Gastroenterologii Dziecięcej i Chorób Metabolicznych ul. Szpitalna 27/33 60-527 Poznań
Monitor przekątna wyświetlanego obrazu: 37,5 cala rozdzielczość: 3840x1600 dodatkowe informacje o matrycy: typ matrycy: antyrefleksyjna, rodzaj matrycy: IPS, rodzaj podświetlenia: LED, format obrazu: 21:9, zakrzywiony ekran: 2300R, wielkość plamki: 0.23 mm, jasność: 300 cd/m2, czas reakcji plamki: 5 ms, kąt widzenia pion/poziom: 178178 stopni, ilość wyświetlanych kolorów: 107 mln. porty wej./wyj.: 1 x DisplayPort, 1 x USB Type-C, 1 x wyjście audio - gniazdo 3,5 mm, 2 x HDMI, 5 x USB 3.0. wymiary z podstawą (max.): szerokość:894 mm, wysokość: 396,8 mm, głębokość: 226,4 mm ,waga z podstawą i kablami 12,14 kg. pozostałe cechy monitora: Wbudowane głośniki min. 9W. Dołączone akcesoria: kabel DisplayPort, kabel SuperSpeed USB, Kabel USB-C, kabel HDMI. Pobór mocy podczas pracy 56 W (standardowo)/ 250W (maksymalnie).
Skaner Specyfikacja: typ skanera: skaner A4, element światłoczuły: CCD, rozdz. optyczna w pionie: 6400 dpi, rozdz. optyczna w poziomie: 9600 dpi, rozdz. interpolowana: 12800 dpi, wewnętrzna głębia koloru: 48 bit, zewnętrzna głębia koloru: 48 bit, przyciski funkcyjne,, interfejs: USB 2.0, wyposażenie: zasilacz, kabel zasilający, kabel USB., Dołączone oprogramowanie. Wymiary skanera: głębokość: 485 mm, szerokość: 280 mm, wysokość: 118 mm, waga: 4 kg.

## grupa 2
Część 2
L.P. | SPECYFIKOWANY SPRZĘT | ODBIORCA | KONFIGURACJA*
Szczegółowy opis oferowanego sprzętu ( typ, model, parametry)
1 | notebook Matryca: przekątna 14 cali, Rozdzielczość minimum 1366x768 pikseli,dodatkowe informacje o matrycy: błyszcząca LED Procesor: obsługujący min. (rdzenie/wątki):4/4 o wydajności co najmniej 815 według rankingu passmark-cpumarkt z dn. 2019-10-29 znajdującego się na stronie http://www.cpubenchmark.net/cpu_list.php, (załącznik 2) pamięć RAM: 4 GB, dodatkowe informacje o pamięci RAM: DDR3 dysk: SSD, 64 GB, dodatkowe informacje o dysku: eMMC SATA III Karta graficzna o wydajności co najmniej 301 według rankingu passmark-gpumarkt z dn. 2019-10-29 znajdującego się na stronie https://www.videocardbenchmark.net/gpu_list.php (załącznik 3), pamięć karty graficznej GB, dodatkowe informacje o karcie graficznej: czytnik kart pamięci SDXC Dodatkowe cechy: Wbudowana kamera 1Mpix. wbudowane głośniki, wbudowany touchpad, klawaitura numeryczna. Łączność bezprzewodowa: Bluetooth, WiFi 802.11 b/g/n, karta sieciowa 10/100/1000 Mbps Gigabit Ethernet. Złącza : 1 x HDMI, 1 x USB 2.0, 1 x USB 3.0 / USB 3.1, 1 x USB 3.1 Typ C. Pojemność baterii/akumulatora: 11,91 Wh. Wymiary komputera (max): szerokość: 339mm, wysokość: 21,9 mm, głębokość: 235 mm, waga: 1,65 kg Zainstalowany system operacyjny (zgodnie z załącznikiem 4) wraz z oryginalnym nośnikiem oraz oryginalną naklejką z kluczem produktu przyklejoną na obudowie lub kluczem wpisanym w biosie | Zakład Ratownictwa Medycznego ul. Rokietnicka 7 60-806 Poznań

## grupa 3
Część 3
L.P. | SPECYFIKOWANY SPRZĘT | ODBIORCA | KONFIGURACJA*
Szczegółowy opis oferowanego sprzętu ( typ, model, parametry)
1 | notebook Matryca: przekątna 14 cali, Rozdzielczość minimum 1366x768 pikseli,dodatkowe informacje o matrycy: błyszcząca LED Procesor: obsługujący min. (rdzenie/wątki):4/4 o wydajności co najmniej 815 według rankingu passmark-cpumarkt z dn. 2019-10-29 znajdującego się na stronie http://www.cpubenchmark.net/cpu_list.php, (załącznik 2) pamięć RAM: 4 GB, dodatkowe informacje o pamięci RAM: DDR3 dysk: SSD, 64 GB, dodatkowe informacje o dysku: eMMC SATA III Karta graficzna o wydajności co najmniej 301 według rankingu passmark-gpumarkt z dn. 2019-10-29 znajdującego się na stronie https://www.videocardbenchmark.net/gpu_list.php (załącznik 3), pamięć karty graficznej GB, dodatkowe informacje o karcie graficznej: czytnik kart pamięci SDXC Dodatkowe cechy: Wbudowana kamera 1Mpix. wbudowane głośniki, wbudowany touchpad, klawaitura numeryczna. Łączność bezprzewodowa: Bluetooth, WiFi 802.11 b/g/n, karta sieciowa 10/100/1000 Mbps Gigabit Ethernet. Złącza : 1 x HDMI, 1 x USB 2.0, 1 x USB 3.0 / USB 3.1, 1 x USB 3.1 Typ C. Pojemność baterii/akumulatora: 11,91 Wh. Wymiary komputera (max): szerokość: 339mm, wysokość: 21,9 mm, głębokość: 235 mm, waga: 1,65 kg Zainstalowany system operacyjny (zgodnie z załącznikiem 4) wraz z oryginalnym nośnikiem oraz oryginalną naklejką z kluczem produktu przyklejoną na obudowie lub kluczem wpisanym w biosie | Zakład Ratownictwa Medycznego ul. Rokietnicka 7 60-806 Poznań

## grupa 4
Część 4
L.P. | SPECYFIKOWANY SPRZĘT | ODBIORCA | KONFIGURACJA*
Szczegółowy opis oferowanego sprzętu ( typ, model, parametry)
1 | Drukarka laserowa monochromatyczna rozmiar nośnika: A4 szybkość druku mono (min): 18 str. / min. rozdzielczość druku w czerni min. 600x600 dpi skaner: Rozdzielczość skanowania 1200x1200 dpi, szybkość kopiowania 18 str./min. wymiary (max.): Szerokość: 360 mm, wysokość: 196 mm, głębokość: 263 mm, waga: 5,5 kg. pojemność podajnika (min.): 150 interfejsy: USB pozostałe cechy: Wbudowany wyświetlacz kabel USB do połączenia z komputerem o dł. 1,8 m | Zakład Praktyki Pielęgniarskiej ul. Smoluchowskiego 11 60-179 Poznań

## grupa 5
Część 5
L.P. | SPECYFIKOWANY SPRZĘT | ODBIORCA | KONFIGURACJA*
Szczegółowy opis oferowanego sprzętu ( typ, model, parametry)
1 | Monitor - szt.5 przekątna: 21,5 cala rozdzielczość: 1920x1080 pikseli dodatkowe informacje o matrycy: LED, TN, powłoka matowa, Format ekranu 16:9, częstotliwość odświeżania ekranu 60 Hz, wielkość plamki: 0,250 x 0,250 mm, jasność 250 cd/m2, kąt widzenia w poziomie/pionie 170/160 stopni, czas reakcji 5 ms, liczba wyświetlanych kolorów: 16,7 mln. porty wej./wyj.: VGA (D-sub) - 1 szt., DVI-D - 1 szt. wymiary (max.): Szerokość: 530 mm, wysokość (z podstawą): 400 mm, głębokość (z podstawą): 175 mm, waga: 3,8 kg. pozostałe cechy monitora: Regulacja kąta pochylenia (Tilt), możliwość montażu na ścianie - VESA 100 x 100 mm. | Zakład Patomorfologii Klinicznej ul. Przybyszewskiego 49 60-355 Poznań

## grupa 6
Część 6
L.P. | SPECYFIKOWANY SPRZĘT | ODBIORCA | KONFIGURACJA*
Szczegółowy opis oferowanego sprzętu ( typ, model, parametry)
1 | notebook Matryca: przekątna 13,3 cali, Rozdzielczość minimum 2560x1600,dodatkowe informacje o matrycy: jasność matrycy 500 nitów, powłoka ekranu: błyszcząca (glare), typ matrycy IPS. Procesor: obsługujący min. (rdzenie/wątki):4/8 o wydajności co najmniej 10994 według rankingu passmark-cpumarkt z dn. 2019-10-29 znajdującego się na stronie http://www.cpubenchmark.net/cpu_list.php, (załącznik 2) pamięć RAM: 8 GB, dodatkowe informacje o pamięci RAM: LPDDR3 2133 MHz dysk: SSD, 512 GB, dodatkowe informacje o dysku: PCIe Karta graficzna zintegrowana, dodatkowe informacje o karcie graficznej: Dodatkowe cechy: złącza: 4 x USB Type-C/Thunderbolt 3, komunikacja: Bluetooth 5.0, Wi-Fi 5 (802.11a/b/g/n/ac). dodatkowe wyposażenie/funkcjonalność: czujnik oświetlenia, wbudowana kamera HD, wbudowany mikrofon, wbudowane głośniki, wbudowany wielodotykowy, intuicyjny touchpad, wbudowany edytowalny touch bar obsługujący gesty. Kolor obudowy szary, materiał obudowy: aluminium. Właściwości klawiatury: podświetlana. Bateria Li-Pol, liczba komór 3. Dołączony zewnętrzny napęd DVDr tego samego producenta co laptop. Wymiary komputera (max): szerokość: 304 mm, głębokość: 212 mm, wysokość: 14.9 mm, waga: 1.37 kg. Zainstalowany najnowszy system operacyjny tego samego producenta co komputera Zainstalowane oprogramowanie na podstawie specyfikacji zał. 5 (do dostarczonego komputera należy dołączyć wydruk licencji oraz wygenerowany klucz produktu) | Klinika Torakochirurgii ul. Szamarzewskiego 62 60-569 Poznań

## grupa 7
Część 7
L.P. | SPECYFIKOWANY SPRZĘT | ODBIORCA | KONFIGURACJA*
Szczegółowy opis oferowanego sprzętu ( typ, model, parametry)
1 | Monitor przekątna: 27 cali rozdzielczość: 2560x1440 pikseli dodatkowe informacje o matrycy: rodzaj : IPS, typ: matowa, format obrazu: 16:9, wielkość plamki: 0.233 mm, jasność: 250 cd/m2, czas reakcji plamki: 5 ms (szary do szarego), kąt widzenia ppoziom/pion: 178/178, ilość wyświetlanych kolorów: 16.7 mln. porty wej./wyj.: 1 x HDMI, 1 x D-Sub 15-pin, 1 x DisplayPort, 1 x wejście audio wymiary (max.): szerokość: 612.7 mm, wysokość: 440.8 mm, głębokość: 210 mm, waga: 4.26 kg. pozostałe cechy monitora: wbudowane głośniki (1.5W x 2 RMS), kolor obudowy: złoto-czarny. Dołączone akcesoria: kabel audio, kabel DisplayPort, kabel VGA. | I Klinika Kardiologii ul.Długa 1/2 61-848 Poznań

## grupa 8
Część 8
L.P. | SPECYFIKOWANY SPRZĘT | ODBIORCA | KONFIGURACJA*
Szczegółowy opis oferowanego sprzętu ( typ, model, parametry)
1 | notebook Matryca: przekątna 14 cali, Rozdzielczość minimum 1920x1080,dodatkowe informacje o matrycy: Matowy, LED, IPS Procesor: obsługujący min. (rdzenie/wątki):4/8 o wydajności co najmniej 7980 według rankingu passmark-cpumarkt z dn. 2019-10-29 znajdującego się na stronie http://www.cpubenchmark.net/cpu_list.php, (załącznik 2) pamięć RAM: 8 GB, dodatkowe informacje o pamięci RAM: DDR4 2400 MHz dysk: SSD, 256 GB, dodatkowe informacje o dysku: M.2 PCI Karta graficzna zintegrowana, dodatkowe informacje o karcie graficznej: Dodatkowe cechy: Możliwość montażu dodatkowego dysku M.2 PCIe/SATA (elementy montażowe w zestawie), wbudowane głośniki stereo, wbudowane dwa mikrofony, wbudowana kamera internetowa 1 Mpix. Łączność: Wi-Fi 5 (802.11 a/b/g/n/ac), Moduł Bluetooth Złącza: USB 3.1 Gen. 1 (USB 3.0) - 2 szt., USB Typu-C - 1 szt., HDMI - 1 szt., Wyjście słuchawkowe/głośnikowe - 1 szt. Bateria 2-komorowa, 4670 mAh, Li-Ion. Kolor dominujący czarny, aluminiowa pokrywa matrycy, aluminiowe wnętrze laptopa, podświetlana klawiatura - białe podświetlenie klawiatury, wbudowany wielodotykowy, intuicyjny touchpad, wbudowany czytnik linii papilarnych. Dołączona przejściówka USB- ethernet. Wymiary komputera (max): Wysokość: 14,9 mm, Szerokość: 329 mm, Głębokość: 228 mm, Waga: 0,94 kg (z baterią). Zainstalowany system operacyjny (zgodnie z załącznikiem 4) wraz z oryginalnym nośnikiem oraz oryginalną naklejką z kluczem produktu przyklejoną na obudowie lub kluczem wpisanym w biosie Zainstalowane oprogramowanie na podstawie specyfikacji zał. 5 (do dostarczonego komputera należy dołączyć wydruk licencji oraz wygenerowany klucz produktu) | Centrum Obsługi Domów Studenckich ul. Przybyszewskiego 39 60-356 Poznań

## grupa 9
Część 9
L.P. | SPECYFIKOWANY SPRZĘT | ODBIORCA | KONFIGURACJA*
Szczegółowy opis oferowanego sprzętu ( typ, model, parametry)
1 | Komputer - szt.9 Procesor: obsługujący min. (rdzenie/wątki):4/4 o wydajności co najmniej 2114 według rankingu passmark-cpumarkt z dn. 2019-10-29 znajdującego się na stronie http://www.cpubenchmark.net/cpu_list.php, (załącznik 2) pamięć RAM: 4 GB, dodatkowe informacje o pamięci RAM: SO-DIMM DDR3 dysk: HDD, 500 GB, dodatkowe informacje o dysku: 5400 Karta graficzna zintegrowana, dodatkowe informacje o karcie graficznej: Wbudowany czytnik kart pamięci. Dodatkowe cechy: Złącza karty graficznej: 1 x HDMI, 1 x VGA. Złącza na tylnym panelu: 1 x RJ45, 2 x USB 3.0. Złącza na przednim panelu: 2 x USB 3.0, audio. Kolor czarny. Łączność: karta sieciowa: 10/100/1000 (Realtek RTL8111HS), standard łaczności bezprzewodowej: Bluetooth 4.0, Wi-Fi 5 (802.11a/b/g/n/ac). Dodatkowe informacje: VESA 75 x 75 i 100 x 100. Wymiary komputera (max): wysokość: 56.1 mm, szerokość: 107.6, głębokość: 114.4 mm. Zainstalowany system operacyjny (zgodnie z załącznikiem 4) wraz z oryginalnym nośnikiem oraz oryginalną naklejką z kluczem produktu przyklejoną na obudowie lub kluczem wpisanym w biosie | Katedra Histologii i Embriologii ul. Święcickiego 6 60-781 Poznań

## Grupa 10
Część 10
L.P. | SPECYFIKOWANY SPRZĘT | ODBIORCA | KONFIGURACJA*
Szczegółowy opis oferowanego sprzętu ( typ, model, parametry)
1 | Monitor przekątna: 23.8 cali rozdzielczość: 1920x1080 pikseli dodatkowe informacje o matrycy: rodzaj matrycy: IPS, rodzaj podświetlenia: LED, format obrazu: 16:9, obszar aktywny: 527 x 297 mm, wielkość plamki: 0.275 mm, jasność: 250 cd/m2, czas reakcji plamki: 7 ms, kąt widzenia pion/ poziom: 178/178 stopni, ilość wyświetlanych kolorów: 16.7 mln. porty wej./wyj.: 1 x HDMI, 1 x D-Sub 15-pin. wymiary (max.): Szerokość: 541 mm, Wysokość (z podstawą): 420 mm, Głębokość (z podstawą): 187 mm, Waga: 3,1 kg. pozostałe cechy monitora: kolor obudowy czarny, dołączony kabel HDMI. | Zakład Epidemiologii i Higieny Katedry Medycyny Społecznej ul. Rokietnicka 4 60-806 Poznań

## grupa 11
Część 11
L.P. | SPECYFIKOWANY SPRZĘT | ODBIORCA | KONFIGURACJA*
Szczegółowy opis oferowanego sprzętu ( typ, model, parametry)
1 | Drukarka laserowa monochromatyczna rozmiar nośnika: A4 szybkość druku mono (min): 20 str./min. rozdzielczość druku w czerni min. 1200x1200 dpi skaner: typ skanera płaski, rozdzielczość skanera 1200x1200 dpi, szybkość kopiarki 20 str./min. wymiary (max.): szerokość: 406 mm, wysokość: 253 mm, głębokość: 360 mm, waga: 7.4 kg. pojemność podajnika (min.): 150 (kasetowy) interfejsy: NFC, USB 2.0, Wi-Fi. pozostałe cechy: kabel USB do połączenia z komputerem o dł. 1,8 m | Klinika Gastroenterologii Dziecięcej i Chorób Metabolicznych ul. Szpitalna 27/33 60-527 Poznań

## grupa 12
Część 12
L.P. | SPECYFIKOWANY SPRZĘT | ODBIORCA | KONFIGURACJA*
Szczegółowy opis oferowanego sprzętu ( typ, model, parametry)
1 | Monitor - szt.2 przekątna: 23,8 cala rozdzielczość: 1920x1080 pikseli. dodatkowe informacje o matrycy: LED, IPS, format ekranu 16:9, częstotliwość odświeżania ekranu 75 Hz, jasność: 250 cd/m2, kąt widzenia w poziomie/pionie: 178 stopni, czas reakcji: 1 ms, liczba wyświetlanych kolorów 16,7 mln. porty wej./wyj.: VGA (D-sub) - 1 szt., HDMI - 2 szt., wyjście słuchawkowe - 1 szt., wejście audio - 1 szt. wymiary (max.): Szerokość: 540 mm, Wysokość (z podstawą): 412 mm, Głębokość (z podstawą): 240 mm, Waga: 4 kg. pozostałe cechy monitora: wbudowane głośniki, kolor obudowy monitora czarny, kabel VGA, kabel audio, kabel zasilający | Katedra i Zakład Histologii i Embriologii ul. Święcickiego 6 60-781 Poznań
2 | Komputer Procesor: obsługujący min. (rdzenie/wątki):8/8 o wydajności co najmniej 15869 według rankingu passmark-cpumarkt z dn. 2019-10-29 znajdującego się na stronie http://www.cpubenchmark.net/cpu_list.php, (załącznik 2) pamięć RAM: 16 GB, dodatkowe informacje o pamięci RAM: DDR4 2666 dysk: SSD, 256 GB, dodatkowe informacje o dysku: M.2. Zainstalowany drugi dysk twardy HDD 1 TB. Karta graficzna o wydajności co najmniej 6051 według rankingu passmark-gpumarkt z dn. 2019-10-29 znajdującego się na stronie https://www.videocardbenchmark.net/gpu_list.php (załącznik 3), pamięć karty graficznej 4GB, dodatkowe informacje o karcie graficznej: pamięć własna GDDR5. napęd optyczny: DVDRW czytnik kart pamięci na przednim panelu Dodatkowe cechy: Łączność: Wi-Fi 4 (802.11 b/g/n), LAN 10/100/1000 Mbps, Bluetooth. Rodzaje wejść / wyjść - panel przedni: USB 3.1 Gen. 1 (USB 3.0) - 2 szt., Wyjście słuchawkowe/wejście mikrofonowe - 1 szt. Rodzaje wejść / wyjść - panel tylny: USB 2.0 - 4 szt., Wejście/wyjścia audio - 3 szt., RJ-45 (LAN) - 1 szt., VGA (D-sub) - 1 szt., DVI (karta graficzna) - 1 szt., HDMI - 1 szt., HDMI (karta graficzna) - 1 szt., Display Port (karta graficzna) - 1 szt. Porty wewnętrzne (wolne): PCI-e x1 - 2 szt., PCI - 1 szt., SATA III - 2 szt., Kieszeń wewnętrzna 2,5 cala - 2 szt. Możliwość montażu dwóch dysków SATA (brak elementów montażowych) Zasilacz min. 290 W. Dołączona mysz przewodowa oraz klawiatura przewodowa tego samego prodocenta co komputer. Wymiary komputera (max): Wysokość: 378 mm, Szerokość: 160 mm, Głębokość; 307 mm, Waga; 5,4 kg. Zainstalowany system operacyjny (zgodnie z załącznikiem 4) wraz z oryginalnym nośnikiem oraz oryginalną naklejką z kluczem produktu przyklejoną na obudowie lub kluczem wpisanym w biosie Zainstalowane oprogramowanie na podstawie specyfikacji zał. 5 (do dostarczonego komputera należy dołączyć wydruk licencji oraz wygenerowany klucz produktu)

## grupa 13
Część 13
L.P. | SPECYFIKOWANY SPRZĘT | ODBIORCA | KONFIGURACJA*
Szczegółowy opis oferowanego sprzętu ( typ, model, parametry)
1 | notebook Matryca: przekątna 13,3 cali, Rozdzielczość minimum 2560x1600,dodatkowe informacje o matrycy: powłoka ekranu: błyszcząca (glare), typ matrycy: IPS. Procesor: obsługujący min. (rdzenie/wątki):2/4 o wydajności co najmniej 4227 według rankingu passmark-cpumarkt z dn. 2019-10-29 znajdującego się na stronie http://www.cpubenchmark.net/cpu_list.php, (załącznik 2) pamięć RAM: 8 GB, dodatkowe informacje o pamięci RAM: LPDDR3 2133 MHz dysk: SSD, 256 GB, dodatkowe informacje o dysku: PCIe, M.2 Karta graficzna zintegrowana, dodatkowe informacje o karcie graficznej: Dodatkowe cechy: złącza: 2 x USB Type-C/Thunderbolt 3. komunikacja: Bluetooth, Wi-Fi 5 (802.11a/b/g/n/ac). Kolor obudowy: szary, materiał obudowy: aluminium, stylistyka pokrywy: szara. Właściwości klawiatury: podświetlana. Wbudowane mikrofony - 3 szt. Wbudowany czujnik oświetlenia, wbudowany czytnik linii papilarnych, wbudowana kamera HD, wbudowany wielodotykowy touchpad, wbudowane gniazdo słuchawkowe 3,5 mm. Wymiary komputera (max): szerokość: 304 mm, głębokość: 212 mm, wysokość: 1.25 mm, waga: 1,25 kg. Zainstalowany najnowszy system operacyjny tego samego producenta co komputera | Zakład Histologii i Embriologii ul. Święcickiego 6 60-781 Poznań

## grupa 14
Część 14
L.P. | SPECYFIKOWANY SPRZĘT | ODBIORCA | KONFIGURACJA*
Szczegółowy opis oferowanego sprzętu ( typ, model, parametry)
1 | Komputer Procesor: obsługujący min. (rdzenie/wątki):8/8 o wydajności co najmniej 17194 według rankingu passmark-cpumarkt z dn. 2019-10-29 znajdującego się na stronie http://www.cpubenchmark.net/cpu_list.php, (załącznik 2) pamięć RAM: 32 GB, dodatkowe informacje o pamięci RAM: 2x16 3200MHz DDR4 CL16 DIMM dysk: SSD, 500 GB, dodatkowe informacje o dysku: Prędkość odczytu (maksymalna) 550 MB/s Prędkość zapisu (maksymalna) 520 MB/s, Niezawodność MTBF 1 500 000 godz. Karta graficzna o wydajności co najmniej 14845 według rankingu passmark-gpumarkt z dn. 2019-10-29 znajdującego się na stronie https://www.videocardbenchmark.net/gpu_list.php (załącznik 3), pamięć karty graficznej 8GB, dodatkowe informacje o karcie graficznej: GDDR6 napęd optyczny: DVDRW Wbudowany czytnik kart pamięci Dodatkowe cechy: Zainstalowane dodatkowe dyski twarde: 2 szt. HDD 1TB, SATA III, 7200 obr/min., 64MB cache. 1 szt. HDD 6TB, SATA III, 7200 obr/min., 256MB cache. Płyta główna: liczba banków pamięci: 4 x DIMM, Wewnętrzne złącza: SATA III (6 Gb/s) - 4 szt., M.2 - 2 szt., M.2 (Wi-Fi) - 1 szt., PCIe 3.0/2.0 x16 - 2 szt., PCIe 3.0/2.0 x1 - 4 szt., USB 3.1 Gen. 1 (USB 3.0) - 2 szt., USB 2.0 - 2 szt., Złącze COM - 1 szt., Złącze wyjścia S/PDIF - 1 szt.,Front Panel Audio Zewnętrzne złącza: HDMI - 1 szt., DisplayPort - 1 szt., RJ45 (LAN) - 1 szt., USB 3.1 Gen. 1 (USB 3.0) - 4 szt., USB 3.1 Gen.2 - 2 szt., PS/2 - 2 szt., Audio jack - 3 szt. Obsługa wielu kart graficznych Chłodzenie procesora: Rozmiar radiatora: 165 x 150 x 52 mm, materiał radiatora aluminium+miedź, ciepłowody 6x6 mm, wentylator 140 mm, kontrola obrotów (LNC- low noise cable), prędkośc obrotowa 300-1500 obr/min. maksymalny poziom hałasu: 24,6 dB. Rozmiar wentylatora 140x140x25 mm. Obudowa: typ: Cube case, standard microATX, zabudowany panel boczny, ilość kieszeni 5.25 - 1 szt., ilość kieszeni 3.5 zewn. 1 szt., ilość kieszeni 3.5 wewn. - 2 szt., ilość kieszeni 2.5 wewn. - 3 szt. Zasilacz: moc 850W, średnica wentylatorów: 140 mm, głębokość: 150 mm, szerokość: 160 mm, wysokość: 87 mm. wtyczka zasilania [pin]: 1 x 4/8 EPS 12V, 1 x Floppy, 2 x 4-pin Molex, 4 x 6/8-pin PEG, 9 x SATA, 24pin. Do komputera dołączony monitor o specyfikacji: przekątna: 23.6 cali, rozdzielczość nominalna: 1920 x 1080 (Full HD) piksele, kontrast: 1000:1, jasność: 250 cd/m2, czas reakcji plamki: 4 ms (szary do szarego), kąt widzenia pion/poziom: 178/178 stopni, ilość wyświetlanych kolorów: 16.7 mln, rodzaj matrycy: PLS, format obrazu: 16:9, obszar aktywny: 521 x 293 mm., wielkość plamki: 0.272 mm, częstotliwość odświeżania: 60 Hz. Wbudowane głośniki, ochrona oczu, redukcja migotania, filtr światła niebieskiego. Porty wejścia/wyjścia: 1 x D-Sub 15-pin, 1 x DisplayPort, 1 x HDMI 2.0, 1 x wyjście audio, 2 x USB. Wymiary monitora (maksymalne): szerokość: 554.6 mm, wysokość: 487 mm, głębokość: 224 mm, waga: 5.63 kg.Kolor obudowy: czarny. Obrotowy ekran (pivot), regulacja wysokości, dołączony kabel DP, audio oraz USB. Do komputera dołączona klawiatura o specyfikacji: łączność przewodowa, typ klawiszy: membranowe, klawisze numeryczne, interfejs USB, kolor czarny, odporna na płyny, zakrzywiona spacja, regulowane stopki, wymiary (maksymalne): długość 450 mm, szerokość: 155 mm, wysokość 23 mm, waga 0,55 kg. Do komputera dołączona mysz o specyfikacji: laserowa, bezprzewodowa, rozdzielczość pracy 1600 dpi (max.), ergonomiczny kształt, interfejs USB, kolor czarny, liczba przycisków 3 szt, 1 szt. rolki do przewijania, zasięg do 10 m, wymiary (maksymalne): długość 114 mm, szerokość 74 mm, wysokość: 39 mm, waga 0,79 kg. Wymiary komputera (max): obudowy: szerokość: 265 mm, wysokość 325 mm, głębokość: 390 mm, waga: 5.1 kg. | Katedra i Zakład Technologii Chemicznej Środków Leczniczych ul. Grunwaldzka 6 60-780 Poznań