## Ofertowy
KOSZTORYS INWESTORSKI: „Remont drogi powiatowej nr 0259T ul. Zarzecze w Krasocinie
w km od 6+660 do km 6+935
Lp | Podstawa | Opis robót | Jedn. | Ilość | Cena | Wartość
|  |  | miary |  | jedn.
I. ROBOTY PRZYGOTOWAWCZE
1. | D-05 03.11.33.02 | Frezowanie nawierzchni asfaltowej na zimno grubość frezowania do 5 cm, z odwiezieniem urobku na plac składowania na odl. do 10 km | m2 | 1659.4
2. | D-01 02.02.13.02 | Mechaniczne usunięcie warstwy ziemi urodzajnej (humusu) grubość warstwy do 10 cm, z wywiezieniem nadmiaru humusu na odległość do 1 km | m3 | 39.9
II. NAWIERZCHNIA DROGI POWIATOWEJ
3. | D-05 03.05.11.03 | Wykonanie nawierzchni z betonu asfaltowego AC 16W warstwa wiążąca, wzmacniająca – grub. warstwy 4 cm | m2 | 1612
4. | D-05 03.05.21.05 | Wykonanie nawierzchni z betonu asfaltowego AC 8S warstwa ścieralna - grub. warstwy 3 cm | m2 | 1659.4
III. ROBOTY KONSERWACYJNO NAPRAWCZE
5. | D-10 01.05 | Regulacja pionowa studzienek rewizyjnych nadbudowa wykonana betonem | szt. | 16
6. | D-10 01.05 | Regulacja pionowa studzienek dla zaworów wodociągowych nadbudowa wykonana betonem | szt. | 22
IV. ROBOTY WYKOŃCZENIOWE
7. | D-04 04.02.22.01 | Wykonanie podbudowy z kruszywa łamanego frakcji 0-31,5 mm, warstwa górna grubości 7 cm - utwardzenie poboczy | m2 | 376
8. | D-04 04.02.22.01 | Wykonanie podbudowy z kruszywa łamanego frakcji 0-31,5 mm, warstwa górna grubości 10 cm - utwardzenie zjazdów | m2 | 84
RAZEM WARTOŚĆ ROBÓT
PODATEK VAT ( 23%)
RAZEM WARTOŚĆ BRUTTO