## Arkusz1
Zał. Nr 4 do SWZ
Nazwa i adres Wykonawcy:
Kosztorys ofertowy
Wykonanie robót konserwacyjnych na przepustach w ciągu dróg wojewódzkich zarządzanych przez RDW we Włocławku w 2021
Lp. | Opis pozycji | Jednostka |  | Cena jednostki w zł | Wartość w zł
|  | Nazwa | Ilość | - | -
- | - |  | a | b | a x b
Droga wojewódzka nr 557 Rypin – Lipno Oczyszczenie przepustów, odtworzenie rowów na wlotach i wylotach
1 | Przepust rurowy w km 5+577 - Ø 60 , dł. = 12,0mb grubość namułu 90 % przepustu | mb | 12 |  | 0
2 | Odtworzenie istniejącego rowu na wlocie i wylocie przepustu j/w z wywozem nadmiaru ziemi na odl. do 1km wraz z profilowaniem skarp rowu : długość rowu na wlocie -10 mb, na wylocie 10 mb, razem = 20 mb,gł.0,5m (1,4+0,4)x0,5x0,5x20 mb = 18 m3 | m3 | 18 |  | 0
3 | Umocnienie wlotu i wylotu j/w przepustu kostka betonowa na podsypce cementowo-piaskowej 3x2 = 6 m2 | m2 | 6 |  | 0
4 | Przepust sklepiony w km 12+439 – Ø 60/30 ,dł. = 12,5 mb grubość namułu 90 % przepustu | mb | 12.5 |  | 0
5 | Odtworzenie istniejącego rowu na wlocie i wylocie przepustu j/w z wywozem nadmiaru ziemi na odl. do 1km wraz z profilowaniem skarp rowu : długość rowu na wlocie – 10 mb, na wylocie 10 mb, razem = 20 mb,gł.0,5m (1,4+0,4)x0,5x0,5x20 mb = 18 m3 | m3 | 18 |  | 0
6 | Przepust sklepiony w km 13+446 – Ø 60/30 ,dł. = 12,5 mb grubość namułu 95 % przepustu | mb | 12.5 |  | 0
7 | Odtworzenie istniejącego rowu na wlocie i wylocie przepustu j/w z wywozem nadmiaru ziemi na odl. do 1km wraz z profilowaniem skarp rowu : długość rowu na wlocie – 10 mb, na wylocie 10 mb, razem = 20 mb,gł.0,5m (1,4+0,4)x0,5x0,5x20 mb = 18 m3 | m3 | 18 |  | 0
8 | Przepust sklepiony w km 20+446 – Ø 60/50 ,dł. = 12,5 mb grubość namułu 95 % przepustu | mb | 12.5 |  | 0
9 | Odtworzenie istniejącego rowu na wlocie i wylocie przepustu j/w z wywozem nadmiaru ziemi na odl. do 1km wraz z profilowaniem skarp rowu : długość rowu na wlocie – 10 mb, na wylocie 10 mb, razem = 20 mb,gł.0,5m (1,4+0,4)x0,5x0,5x20 mb = 18 m3 | m3 | 18 |  | 0
Droga wojewódzka nr 267 Ujma Duża - Piotrków Kujawski przedłużenie przepustu w km 12+561, Ø 80 rurami betonowymi (2x po 1mb) ,m. Osięciny, odtworzenie rowu na wlocie i wylocie przepustu ustawienie ścianek czołowych prefabrykowanych betonowych na w/w przepuście i barier ochronnych sprężystych
10 | Roboty rozbiórkowe: Demontaż i montaż istniejących barier ochronnych sprężystych stalowych typu SP-19 na przepuście j/w str.Pr 10 szt.x4 mb = 40 mb | mb | 40 |  | 0
11 | Wykonanie grobli ziemnej wraz z rozbiórką i wywozem gruntu poza teren budowy ( brak możliwości całkowitego odcięcia wody w cieku) w celu wykonania ścianek czołowych i przedłużenie przepustu na wlocie i wylocie przepustu j/w Zapotrzebowanie : 4 m x2m x1m = 8m3 | m3 | 8 |  | 0
12 | Odwodnienie wykopu poprzez pompowanie wody przy użyciu pompy przeponowej Przyjęto po 4 dni na po 8 h = 32 m-g | m-g | 32 |  | 0
13 | Wykonanie ławy betonowej pod rury betonowe Ø 80 cm ( przedłużenie przepustu ) o 1 mb na wlocie i 1mb na wylocie przepustu | mb | 2 |  | 0
14 | Przedłużenie istniejącego przepustu rurami betonowymi Ø 80 - o dł.1,0 mb na wlocie i 1 mb na wylocie na podsypce cementowo- piaskowej wraz z opaskami betonowymi .Ø 80 i zasypaniem gruntem ( ok 6m3 ) | mb | 2 |  | 0
15 | Ustawienie 2 szt . ścianek czołowych prefabrykowanych ze skrzydełkami na wlocie i wylocie dla przepustu o Ø 80 cm | szt | 2 |  | 0
16 | Umocnienie wlotu i wylotu j/w przepustu - nad ściankami czołowymi kostka betonowa na podsypce cementowo-piaskowej 4 x2 = 8 m2 | m2 | 8 |  | 0
17 | Ustawienie nowych barier sprężystych stalowych typu SP-19 na przepuście str.L 2szt + 2szt.(skosy) = 4 szt.x 4mb = 16 mb | mb | 16 |  | 0
18 | Ścinka, uzupełnianie i profilowanie istniejącego pobocza nad w/w przepustem niesortem kamiennym 20mb x 1m x 2 str.( L+P) = 40m2 – ( ścinka pobocza do 15cm) | m2 | 40 |  | 0
Droga objazdowa od km 7+320 do km 7+360 str. P, m. Żabieniec- częściowe poszerzenie drogi w celu ułożenia przepustu rurowego
19 | Transport ,piasku i wykonanie podsypki z piasku wraz zagęszczeniem pod płyty monowskie ( tymczasowe zasypanie rowu str. P. na odcinku ok. 40 mb.) 40 x 2 x 1,3 = 104 m3 | m3 | 104 |  | 0
20 | Ułożenie drogi tymczasowej z płyt monowskich o wymiarach 1,5 m x 3,0 m x 13 szt. = 58,5m2 | m2 | 58.5 |  | 0
21 | Rozbiórka i wywóz w/w płyt monowskich jak w poz.2. 13 szt.= 58,5m2 | m2 | 58.5 |  | 0
22 | Transport i wywóz piasku – wywóz tymczasowej podsypki pod płyty ( samochod + koparka) Jak w poz.nr 1 104 m3 | m3 | 104 |  | 0
23 | Odtworzenie istniejącego rowu na odcinku tymczasowego objazdu przepustu z profilowanie skarp i poboczy str.P j/w poz. nr 1 - 40mb | mb | 40 |  | 0
Przepust w km 7+340 - Ø 40, dł = 8,0 mb, m. Żabieniec
24 | Rozebranie ręczne nawierzchni z mieszanek mineralno-bitumicznych, o grubości: 6 cm 5,5 x 1,5 = 9 m2 | m2 | 8.25 |  | 0
25 | Rozebranie ręczne podbudowy z kruszywa kamiennego, o grubości: 23 cm 5,5 x 1,5 x 0,23 = 8,25m3 | m3 | 8.25 |  | 0
26 | Rozebranie istniejącego wlotu i wylotu przepustu z kostki betonowej na podsypce cementowo-piaskowej 3x2 = 6 m2 | m2 | 6 |  | 0
27 | Roboty ziemne wykonywane koparkami przedsiębiernymi o poj.łyżki 0,25 m3, z transportem urobku samochodami samowyładowczymi o ładowności do 5 t na odległość do 1 km, w gruncie kategorii: III 8 x 1,5 x 1,5 = 18 m3 | m3 | 18 |  | 0
28 | Rozbiórka przepustu betonowego rurowego ø 40 wraz z wywozem gruzu poza teren budowy dł. przepustu = 8,0 mb | mb | 8 |  | 0
29 | Wykonanie przepustu z rur fi 40 dł.8,0 mb na ławie żwirowej gr. 20 cm | mb | 8 |  | 0
30 | Roboty ziemne wykonywane koparkami podsiębiernymi, z transportem urobku na odległość do 1 km samochodami samowyładowczymi do 5 t, w gruncie kat.I-III uprzednio zmagazynowanym w hałdach, - zasypanie wykopu -jak w poz. 27 | m3 | 18 |  | 0
31 | Warstwy odsączające j w korycie - zagęszczenie ręczne: grubość warstwy po zagęszczeniu 15 cm 5,5 x 1,5 = 8,25 m2 | m2 | 8.25 |  | 0
32 | Podbudowy z kruszywa łamanego – warstwa dolna + górna o grubości po zagęszczeniu: 23 cm 5,5 z 1,5 = 8,25 m2 | m2 | 8.25 |  | 0
33 | Wykonanie w-wy ścieralnej z masy mineralno – bitumicznej standard I gr. 6cm wraz z zagęszczeniem i transportem do m- ca wbudowania pow. j/w | m2 | 8.25 |  | 0
34 | Umocnienie wlotu i wylotu przepustu z kostki betonowej na podsypce cementowo-piaskowej jak w poz. nr 3-3x2 = 6 m2 | m2 | 6 |  | 0
Wartość robót (bez podatku VAT): |  |  |  |  | 0
Podatek VAT (23%): |  |  |  |  | 0
Wartość robót ogółem (z podatkiem VAT): |  |  |  |  | 0
Słownie:
........................dnia ............. 2021r.
................................................... należy opatrzyć podpisem kwalifikowanym lub podpisem zaufanym albo podpisem osobistym, osoby uprawnionej do reprezentowania Wykonawcy