## KO (część GŁÓWNA) - przedmiar
REMONT MOSTU W CIĄGU DROGI GMINNEJ NR 224005G PRZEZ RZEKĘ WDA W MIEJSCOWOŚCI WOJTAL
Przedmiar
L.p. | Nr SST | Wyszczególnienie robót | J.m. | Ilość | Cena jedn. [zł] | Wartość [zł]
1 | 2 | 3 | 4 | 5 | 6 | 7
| D.01.00.00 | ROBOTY PRZYGOTOWAWCZE | x | x | x | 0
2 | D.01.01.01a | Odtworzenie trasy i punktów wysokościowych oraz sporządzenie inwentaryzacji powykonawczej drogi | ryczałt | 1 |  | 0
3 | D.01.02.03 D.01.02.04 | Rozbiórki obiektów kubaturowych Rozbiórki elementów dróg | ryczałt | 1 |  | 0
Roboty rozbiórkowe elementów istniejącego obiektu inżynierskiego i jego wyposażenia, rozbiórki elementów dróg i wyposażenia wraz z utylizacja materiałów z rozbiórki lub ich wywiezieniem w miejsce wskazane przez Nadzór Inwestorski:
- balustrady i krawężniki na obiekcie
- pomost drewniany
- dźwigary drewniane
- częściowy demontaż podpór
- rozbiórka podpory od strony wioski
- demontaż balustrady stalowej
- demontaż umocnienia betonowego
- rozbiórka nawierzchni asfaltowych na dojazdach
| D.04.00.00. | PODBUDOWY | x | x | x | 0
4 | D.04.01.01 | Koryto wraz z profilowaniem i zagęszczeniem podłoża - profilowanie i zagęszczenie podłoża pod warstwy konstrukcyjne na dojazdach - 2*5,0*5,00 | m2 | 50 |  | 0
5 | D.04.03.01 | Oczyszczenie i skropienie warstw konstrukcyjnych - 2*5,0*10,00 | m2 | 100 |  | 0
6 | D.04.04.02b | Podbudowa zasadnicza z mieszanki kruszywa niezwiązanego - 2*5,0*10,00 | m2 | 100 |  | 0
| D.05.00.00. | NAWIERZCHNIE | x | x | x | 0
7 | D.05.03.05a | Nawierzchnia z betonu asfaltowego gr. 5 cm - warstwa ścieralna - 2*5,0*10,00 | m2 | 100 |  | 0
8 | D.05.03.05b | Nawierzchnia z betonu asfaltowego gr. 8 cm - warstwa wiążąca - 2*5,0*5,00 | m2 | 50 |  | 0
| M.11.00.00. | FUNDAMENTOWANIE | x | x | x | 0
| M.11.01.00 | Roboty ziemne pod fundamenty | x | x | x
9 | M.11.01.02 | Wykopy pod fundamenty w gruncie niespoisytm - 2*0,5*1,8*2,5*7,93 | m3 | 35.69 |  | 0
10 | M.11.01.04 | Zasypanie wykopów wraz z zagęszczeniem - pospółka zagęszczona - 2*0,5*1,8*2,5*7,93 | m3 | 35.69 |  | 0
11 | M.11.07.02. | Wykonanie tymczasowej ścianki szczelnej z grodzic stalowych h=5,0 m - 5,0*12,0 | m2 | 60 |  | 0
| M.12.00.00. | ZBROJENIE | x | x | x | 0
| M.12.01.00 | Stal zbrojeniowa - wymagnia ogólne | x | x | x
| M.12.01.02 | Zbrojenie betonu stalą klasy A-III N | x | x | x
12 |  | Zbrojenie podpór - 2722 kg | kg | 2722 |  | 0
13 |  | Zbrojenie umocnienia i inne dodatkowe 12 - 200 kg | kg | 120 |  | 0
| M.13.00.00. | BETON | x | x | x | 0
| M 13.01.00. | BETON KONSTRUKCYJNY | x | x | x
14 |  | Beton C30/37 (B37) - podpory i mury - 13,20 | m3 | 13.2 |  | 0
15 |  | Beton C30/37 (B37) - umocnienia - 0,5 | m3 | 0.5 |  | 0
| M.14.00.00 | KONSTRUKCJE STALOWE | x | x | x | 0
| M.14.01.00 | Wykonanie konstrukcji stalowych | x | x | x
16 | M.14.01.02 | Konstrukcja stalowa ustroju niosącego | t | 11.05 |  | 0
| M.14.02.00 | Zabezpieczenie konstrukcji stalowych | x | x | x
17 | M.14.02.01 | Pokrywanie powłokami malarskimi konstrukcji stalowych | t | 11.05 |  | 0
| M.15.00.00. | IZOLACJE | x | x | x | 0
| M.15.01.00. | Izolacja cienka | x | x | x
18 | M.15.01.02. | Powłoka ochronna zasypywanych elementów betonowych stykających się z gruntem - podpory skrajne i mury: 2* 8,0*2,0 | m2 | 32 |  | 0
| M.19.01.05 | Balustrady stalowe | x | x | x | 0
19 |  | Wykonanie i montaż balustrad stalowych: - balustrada L= 1,72 m (108 kg) - balustrada L=2,37 m (133 kg) | kg | 241 |  | 0
| M.20.00.00. | INNE ROBOTY MOSTOWE | x | x | x | 0
| M.20.01.00. | Roboty różne | x | x | x
20 | M.20.01.05 | Dylina drewniana na jezdni: - dylina dolna: (16,7-9*,14)*5*0,14+9*6,4*0,14 - dylina górna: 16,7*5,0*0,04 - balustrada: 2*(0,15*0,11*17,14)+2*2*(0,15*,035*17,14)+2*9* (0,13*0,13*1,13) | m3 | 23.48 |  | 0
21 | M.20.01.07 | Zabezpieczenie antykorozyjne powierzchni betonowych - żelbetowych: 5*2*(5,0+0,6)*0,5 | m2 | 28 |  | 0
22 | M.20.20.15a | Naprawa powierzchni betonowych zaprawami typu PCC | m2 | 20 |  | 0
RAZEM WARTOŚĆ NETTO [zł] | [5 empty] | 0
PODATEK VAT - 23% [zł] | [5 empty] | 0
RAZEM WARTOŚĆ BRUTTO [zł] | [5 empty] | 0