## {965AD0B32C57411CC1788A05F9BCE} (hidden)
5
0 | POZYCJE KOSZTORYSU
1 | TABELA ELEMENTÓW SCALONYCH
2 | WARTOŚĆ KOSZTORYSU

## Pozycje
POZYCJE PRZEDMIARU – materiał pomocniczy
Lp. | Podstawa | Opis | jedn.obm. | Obmiar
1 | KNR 2-01 0119-03 | Roboty pomiarowe przy liniowych robotach ziemnych - trasa drogi w terenie równinnym | km | 3
2 | KNR 2-01 0103-01 | Ścinanie drzew piłą mechaniczną (śr. 10-15 cm) | szt. | 6
3 | KNR 2-01 0103-02 | Ścinanie drzew piłą mechaniczną (śr. 16-25 cm) | szt. | 10
4 | KNR 2-01 0103-03 | Ścinanie drzew piłą mechaniczną (śr. 26-35 cm) | szt. | 18
5 | KNR 2-01 0103-04 | Ścinanie drzew piłą mechaniczną (śr. 36-45 cm) | szt. | 50
6 | KNR 2-01 0103-05 | Ścinanie drzew piłą mechaniczną (śr. 46-55 cm) | szt. | 6
7 | KNR 2-01 0103-06 | Ścinanie drzew piłą mechaniczną (śr. 56-65 cm) | szt. | 13
8 | KNR 2-01 0103-07 | Ścinanie drzew piłą mechaniczną (śr. ponad 65cm) | szt. | 13
9 | KNR 2-01 0105-01 | Mechaniczne karczowanie pni (śr. 10-15 cm) | szt. | 6
10 | KNR 2-01 0105-02 | Mechaniczne karczowanie pni (śr. 16-25 cm) | szt. | 10
11 | KNR 2-01 0105-03 | Mechaniczne karczowanie pni (śr. 26-35 cm) | szt. | 18
12 | KNR 2-01 0105-04 | Mechaniczne karczowanie pni (śr. 36-45 cm) | szt. | 50
13 | KNR 2-01 0105-05 | Mechaniczne karczowanie pni (śr. 46-55 cm) | szt. | 6
14 | KNR 2-01 0105-06 | Mechaniczne karczowanie pni (śr. 56-65 cm) | szt. | 13
15 | KNR 2-01 0105-07 | Mechaniczne karczowanie pni (śr. ponad 65cm) | szt. | 13
16 | KNR 2-01 0108-04 | Mechaniczne karczowanie krzaków | ha | 1.755
17 | KNR 2-01 0110-01 0110-04 | Wywożenie dłużyc na odległość 10 km | mp | 41.09
18 | KNR 2-01 0110-02 0110-05 | Wywożenie karpiny na odległość 10 km | mp | 40.65
19 | KNR 2-01 0110-03 0110-05 | Wywożenie gałęzi na odległość 10 km | mp | 115.63
20 | KNR 2-01 0111-02 | Oczyszczenie terenu z pozostałości po wykarczowaniu krzaków z wywiezieniem | m2 | 17550
21 | KNR AT-03 0102-03 | Frezowanie nawierzchni jezdni (warstwa ścieralna/wiążąca) o gr. 7cm | m2 | 2700
22 | KNR AT-03 0102-03 | Frezowanie nawierzchni jezdni (podbudowa) o gr. 10cm | m2 | 2700
23 | KNR 2-31 0804-08 | Mechaniczne rozebranie podbudowy z brukowca | m2 | 2700
24 | KNR 2-31 0811-02 | Rozebranie nawierzchni z płyt drogowych betonowych | m2 | 2700
25 | KNNR 6 0808-08 | Rozebranie słupków do znaków | szt | 14
26 | KNNR 6 0808-08 | Demontaż znaków pionowych | szt | 14
27 | KNR 4-04 1103-04 1103-05 | Wywiezienie frezowin z terenu rozbiórki na odległość 10km | m3 | 459
28 | KNR 4-04 1103-04 1103-05 | Wywiezienie gruzu z terenu rozbiórki przy mechanicznym załadowaniu i wyładowaniu samochodem samowyładowczym na odległość 10km | m3 | 945
29 | KNR 2-01 0206-04 0214-04 | Roboty ziemne wykonywane koparkami podsiębiernymi o poj.łyżki 0.60 m3 z transportem urobku samochodami samowyładowczymi na odległość 10 km - wykopy wg tabel robórt ziemnych pomniejszone o objętość z robót rozbiórkowych | m3 | 19014.784
30 | KNR 2-01 0301-02 0214-04 | Ręczne roboty ziemne z transportem urobku samochodami samowyładowczymi na odległość 10 km - wykopy wg tabel robórt ziemnych | m3 | 4753.696
31 | KNR 2-01 0205-04 0214-04 | Roboty ziemne wykonywane koparkami podsiębiernymi o poj.łyżki 0.25 m3 w gr.kat.III z transportem urobku samochodami samowyładowczymi na odległość 10 km - pod zieleniec (teren przyległy) poza TRZ | m3 | 4200
32 | KNR 2-01 0301-02 0214-04 | Ręczne roboty ziemne z transportem urobku samochodami samowyładowczymi na odległość 10 km - pod zieleniec (teren przyległy) poza TRZ | m3 | 1050
33 | KNR 2-01 0235-02 | Formowanie i zagęszczanie nasypów - wg tabel robót ziemnych | m3 | 4122.57
34 | KNNR 6 0104-01 | Warstwa odcinająca z piasku gr.10cm - pod rury | m2 | 46.5
35 | KNNR 6 0104-01 | Warstwa odcinająca z piasku gr.10cm - pod ścianki czołowe | m2 | 1.4
36 | KNNR 6 0605-06 | Przepusty rurowe - rury betonowe o średnicy 40cm | m | 93
37 | KNNR 6 0605-03 (analogia) | Przepusty rurowe pod zjazdami - ścianki czołowe (prefabrykowane) dla rur o średnicy 40cm | szt | 2
38 | KNNR 4 1416-05 | Studnie rewizyjne z kręgów betonowych o śr. 1500 mm | stud. | 5
39 | KNNR 6 0103-03 | Profilowanie i zagęszczanie podłoża wykonywane mechanicznie pod warstwy konstrukcyjne nawierzchni jezdni | m2 | 31387.5
40 | KNR 9-11 0101-04 | Warstwa odcinająca z geowłókniny - jezdnie | m2 | 31387.5
41 | KNNR 6 0103-01 | Profilowanie i zagęszczanie podłoża wykonywane ręcznie pod warstwy konstrukcyjne pozostałych nawierzchni | m2 | 15080
42 | KNNR 6 0103-01-analogia | Profilowanie podłoża wykonywane ręcznie pod warstwy konstrukcyjne zieleńcy | m2 | 42600
43 | KNNR 6 0112-01 | Dolna warstwa ulepszonego podłoża z mieszanki niezwiązanej (CBR>=20%) gr. 20cm - jezdnie | m2 | 31387.5
44 | KNNR 6 0112-01 | Górna warstwa ulepszonego podłoża z mieszanki niezwiązanej (CBR>=20%) gr. 20cm - jezdnie | m2 | 31387.5
45 | KNNR 6 0112-01 | Dolna warstwa ulepszonego podłoża z mieszanki niezwiązanej (CBR>=20%) gr. 20cm - wyspy | m2 | 905
46 | KNNR 6 0112-01 | Górna warstwa ulepszonego podłoża z mieszanki niezwiązanej (CBR>=20%) gr. 20cm - wyspy | m2 | 905
47 | KNNR 6 0113-02 | Warstwa podbudowy pomocniczej z mieszanki związanej cementem (C5/6) gr. 20cm - jezdnie | m2 | 27900
48 | KNNR 6 0113-02 | Warstwa podbudowy pomocniczej z mieszanki związanej cementem (C5/6) gr. 20cm - wyspy | m2 | 905
49 | KNNR 6 0113-02 | Dolna warstwa podbudowy zasadniczej z mieszanki niezwiązanej C90/3 (0/31,5mm) gr. 20cm - jezdnie | m2 | 26737.5
50 | KNNR 6 0106-02 | Warstwy odcinające zagęszczane ręcznie o grubości 10cm - pod krawężniki betonowe na zatoce autobusowej | m2 | 28
51 | KNNR 6 0106-02 | Warstwy odcinające zagęszczane ręcznie o grubości 10cm - pod krawężniki systemowe na zatoce autobusowej | m2 | 23.2
52 | KNR 2-31 0402-04 | Ława betonowa z oporem pod krawężniki betonowe wystające | m3 | 346.8
53 | KNK 2-06 0401-02 | Ława betonowa z oporem pod krawężniki betonowe wjazdowe | m3 | 14.4
54 | KNK 2-06 0401-02 | Ława betonowa z oporem pod krawężniki kamienne | m3 | 9.6
55 | KNK 2-06 0401-02 | Ława betonowa z oporem pod elementy kamienne na rondzie | m3 | 10.8
56 | KNK 2-06 0401-02 | Ława betonowa z oporem pod oporniki betonowe | m3 | 6.5
57 | KNK 2-06 0401-02 | Ława betonowa z oporem pod krawężniki systemowe | m3 | 2.4
58 | KNNR 6 0401-01 | Krawężniki betonowe wystające o wymiarach 15x30 cm bez ław | m | 5780
59 | KNNR 6 0401-01 | Krawężniki betonowe wjazdowe (zaniżone) o wymiarach 15x22 cm bez ław | m | 300
60 | KNNR 6 0401-01 | Krawężniki kamienne o wymiarach 15x30cm bez ław | m | 160
61 | KNNR 6 0401-01 | Element kamienny o wymiarach 30x30cm bez ław | m | 180
62 | KNNR 6 0401-06 | Oporniki betonowe o wymiarach 12x25cm bez ław | m | 130
63 | KNNR 6 0401-01 | Krawężniki systemowe bez ław | m | 40
64 | KNNR 6 0106-01 | Warstwy odcinające zagęszczane ręcznie o gr. 5cm - pod obrzeża | m2 | 2214
65 | KNNR 6 0404-05 | Obrzeża betonowe o wymiarach 30x8cm na podsypce cementowo-piaskowej | m | 11450
66 | KNNR 6 0404-05 | Obrzeża betonowe o wymiarach 30x8 cm na ławie betonowej z oporem | m | 850
67 | KNR AT-03 0202-01 | Mechaniczne oczyszczenie i skropienie emulsją asfaltową podbudowy zasadniczej; zużycie emulsji 0,8 kg/m2 | m2 | 23250
68 | KNR AT-03 0204-03 | Górna warstwa podbudowy zasadniczej z AC 22 P (PMB 25/55-60) gr. 16cm | m2 | 23250
69 | KNR AT-03 0202-02 | Mechaniczne oczyszczenie i skropienie emulsją asfaltową podbudowy zasadniczej; zużycie emulsji 0,5 kg/m2 | m2 | 23250
70 | KNR AT-03 0301-03 | Warstwa wiążąca z AC 16 W (PMB 25/55-60) gr. 8cm | m2 | 23250
71 | KNR AT-03 0202-02 | Mechaniczne oczyszczenie i skropienie emulsją asfaltową warstwy wiążącej; zużycie emulsji 0,5 kg/m2 | m2 | 23250
72 | KNR AT-03 0302-01 | Warstwa ścieralna z SMA 11 (PMB 45/80-55) gr. 4cm | m2 | 23250
73 | KNNR 6 0113-02 | Dolna warstwa podbudowy zasadniczej z mieszanki niezwiązanej C90/3 (0/31,5mm) gr. 20cm | m2 | 330
74 | KNR 2-31 0109-03 0109-04 | Górna warstwa podbudowy zasadniczej z betonu cementowego C16/20 - grubość warstwy po zagęszczeniu 11-16cm | m2 | 330
75 | KNNR 6 0302-03 | Nawierzchnie z kostki kamiennej granitowej 17/19cm na podsypce cementowo-piaskowej gr. 3-5cm | m2 | 330
76 | KNNR 6 0113-02 | Dolna warstwa podbudowy zasadniczej z mieszanki niezwiązanej C90/3 (0/31,5mm) gr. 26cm | m2 | 100
77 | KNNR 6 0302-03 | Nawierzchnie z kostki kamiennej granitowej 17/19cm na podsypce cementowo-piaskowej gr. 3-5cm | m2 | 100
78 | KNNR 6 0106-03 | Warstwa podsypkowa z piasku o gr. 15cm | m2 | 575
79 | KNNR 6 0106-03 | Warstwa podsypkowa z piasku o gr. 12cm | m2 | 575
80 | KNNR 6 0302-05 | Nawierzchnie z kostki kamiennej 9/11cm - ułożona na podsypce cementowo - piaskowej gr. 3÷5cm; | m2 | 575
81 | KNNR 6 0106-06 | Warstwa odsączająca zagęszczana mechanicznie o gr. 15cm | m2 | 240
82 | KNNR 6 0109-02 | Podbudowa z betonu C8/10 gr.15cm pielęgnowane piaskiem i wodą | m2 | 240
83 | KNR AT-03 0303-01 | Nawierzchnia z betonu C30/37 gr. 20cm, z warstwą poślizgową (2*folia budowlana), dylatowana, z nacięciem szczelin i zalaniem masą zalewową | m2 | 240
84 | Kalkulacja własna | Wiata przystankowa | szt | 2
85 | KNNR 6 0106-06 | Warstwa odsączająca zagęszczana mechanicznie o gr. 15cm | m2 | 109.25
86 | KNNR 6 0113-02 | Podbudowa z mieszanki niezwiązanej C90/3 (0/31,5mm) gr. 20cm | m2 | 109.25
87 | KNR AT-03 0202-01 | Mechaniczne oczyszczenie i skropienie emulsją asfaltową podbudowy zasadniczej; zużycie emulsji 0,8 kg/m2 | m2 | 95
88 | KNR AT-03 0204-03 | Górna warstwa podbudowy zasadniczej z AC 22 P (PMB 25/55-60) gr. 16cm | m2 | 95
89 | KNR AT-03 0202-02 | Mechaniczne oczyszczenie i skropienie emulsją asfaltową podbudowy zasadniczej; zużycie emulsji 0,5 kg/m2 | m2 | 95
90 | KNR AT-03 0301-03 | Warstwa wiążąca z AC 16 W (PMB 25/55-60) gr. 8cm | m2 | 95
91 | KNR AT-03 0202-02 | Mechaniczne oczyszczenie i skropienie emulsją asfaltową warstwy wiążącej; zużycie emulsji 0,5 kg/m2 | m2 | 95
92 | KNR AT-03 0302-01 | Warstwa ścieralna z SMA 11 (PMB 45/80-55) gr. 4cm | m2 | 95
93 | KNNR 6 0106-06 | Warstwa odsączająca zagęszczana mechanicznie o gr. 15cm | m2 | 1330
94 | KNNR 6 0113-02 | Podbudowa z mieszanki niezwiązanej C90/3 (0/31,5mm) gr. 20cm | m2 | 1330
95 | KNNR 6 0502-03 | Kostka betonowa (szara) gr. 8cm ułożona na podsypce cementowo - piaskowej gr. 3÷5cm | m2 | 1330
96 | KNNR 6 0106-05 | Warstwa odsączająca zagęszczana mechanicznie o gr. 10cm | m2 | 5790
97 | KNNR 6 0113-01 | Podbudowa z mieszanki niezwiązanej C90/3 (0/31,5mm) gr. 15cm | m2 | 5790
98 | KNNR 6 0502-03 | Kostka betonowa (czerwona) gr. 8cm ułożona na podsypce cementowo - piaskowej gr. 3÷5cm | m2 | 5692
99 | KNNR 6 0502-03 | Kostka betonowa (szara, separacja) gr. 8cm ułożona na podsypce cementowo - piaskowej gr. 3÷5cm | m2 | 230
100 | KNNR 6 0503-03 | Nawierzchnia z płytek betonowych z wypustkami (kolor żółty) o wymiarach 35x35cm na podsypce cementowo-piaskowej - przejścia dla pieszych | m2 | 84
101 | KNNR 6 0503-03 | Nawierzchnia z płytek betonowych z wypustkami (kolor żółty) o wymiarach 35x35cm na podsypce cementowo-piaskowej - zatoka autobusowa | m2 | 14
102 | KNNR 6 0106-05 | Warstwa odsączająca zagęszczana mechanicznie o gr. 10cm | m2 | 5610
103 | KNNR 6 0113-01 | Podbudowa z mieszanki niezwiązanej C90/3 (0/31,5mm) gr. 15cm | m2 | 5610
104 | KNR AT-03 0202-01 | Mechaniczne oczyszczenie i skropienie emulsją asfaltową podbudowy z kruszywa; zużycie emulsji 0,8 kg/m2 | m2 | 5610
105 | KNNR 6 0309-02 | Warstwa ścieralna z AC5S gr. 4cm | m2 | 5610
106 | KNNR 6 0106-06 | Warstwa odsączająca zagęszczana mechanicznie o gr. 15cm | m2 | 120
107 | KNNR 6 0113-02 | Podbudowa z mieszanki niezwiązanej C90/3 (0/31,5mm) gr. 24cm | m2 | 120
108 | KNR AT-03 0202-01 | Mechaniczne oczyszczenie i skropienie emulsją asfaltową podbudowy z kruszywa; zużycie emulsji 0,8 kg/m2 | m2 | 120
109 | KNR 2-31 0310-05 0310-06 | Warstwa ścieralna z AC5S gr. 8cm | m2 | 120
110 | KNNR 6 0106-05 | Warstwa odsączająca zagęszczana mechanicznie o gr. 10cm | m2 | 990
111 | KNNR 6 0503-03 | Nawierzchnia z płytek betonowych o wymiarach 35x35cm na podsypce cementowo-piaskowej gr.3-5 | m2 | 990
112 | KNNR 6 0702-01 | Pionowe znaki drogowe - słupki z rur stalowych | szt. | 141
113 | KNNR 6 0702-05 | Pionowe znaki drogowe | szt. | 178
114 | KNNR 6 0702-05 | Pionowe znaki drogowe - tablice drogowskazowe | szt. | 8
115 | KNNR 6 0705-02 | Oznakowanie poziome (grubowarstwowe) jezdni masą chemoutwardzalną malowane mechanicznie | m2 | 730
116 | KNNR 6 0702-01 | Słupki z rur stalowych | szt. | 21
117 | KNNR 6 0702-05 | Tarcze urządzenia BRD U-3a. Typ folii odblaskowej "1" | szt. | 21
118 | KNNR 6 0702-05 | BRD U-5a. Typ folii odblaskowej "1" | szt. | 7
119 | KNNR 6 1302-01 | Oczyszczenie rowów z namułu z wyprofilowaniem dna i skarp | m | 320
120 | KNNR 6 1302-04 | Oczyszczenie przepustów z namułu | m | 15
121 | KNR 2-21 0213-01 | Ręczne rozrzucenie ziemi żyznej lub kompostowej na terenie płaskim grubość warstwy 2cm | ha | 4.26
122 | KNR 2-21 0213-02 | Ręczne rozrzucenie ziemi żyznej lub kompostowej na terenie płaskim - dodatek za każdy następny 1cm grubość warstwy | ha | 4.26
123 | KNR 2-21 0401-05 | Wykonanie trawników dywanowych siewem z nawożeniem | m2 | 42600