## {965AD0B32C57411CC1788A05F9BCE} (hidden)
5
0 | POZYCJE KOSZTORYSU
1 | TABELA ELEMENTÓW SCALONYCH
2 | WARTOŚĆ KOSZTORYSU

## Pozycje
POZYCJE PRZEDMIARU – materiały pomocnicze
Lp. | Podstawa | Opis | jedn.obm. | Obmiar
1 | KNNR 5 0401-02 | Szafka oświetleniowa | kpl. | 3
2 | KNR 5-10 0709-03 | Mechaniczne stawianie słupów Słup oświetleniowy okrągły stalowy ocynkowany, Wysokość 9m(mierzona do oprawy) z wysięgnikiem pojedynczym o zasięgu 0,5m i kącie nachylenia 5 stopni | szt. | 52
3 | KNR 5-10 0709-03 | Mechaniczne stawianie słupów Słup oświetleniowy okrągły stalowy ocynkowany, Wysokość 9m(mierzona do oprawy) z wysięgnikiem podwójnym o zasięgu 0,5m i kącie nachylenia 5 stopni | szt. | 11
4 | KNR 5-10 0709-03 | Mechaniczne stawianie słupów Słup oświetleniowy okrągły stalowy ocynkowany, Wysokość 9m(mierzona do oprawy) z wysięgnikiem podwójnym o zasięgu 1m i kącie nachylenia 5 stopni | szt. | 4
5 | KNR 5-10 0709-03 | Mechaniczne stawianie słupów Słup oświetleniowy okrągły stalowy ocynkowany, Wysokość 8m(mierzona do oprawy) z wysięgnikiem pojedynczym o zasięgu 1m i kącie nachylenia 5 stopni | szt. | 25
6 | KNR 5-10 0709-03 | Mechaniczne stawianie słupów Słup oświetleniowy okrągły stalowy ocynkowany-łamany, Wysokość 6m(mierzona do oprawy) z wysięgnikiem pojedynczym o zasięgu 1m i kącie nachylenia 5 stopni | szt. | 2
7 | KNNR 5 1006-02 | Złącza kablowe słupowe | szt. | 280
8 | KNNR 5 1006-01 | Tablica słupowa XVTL przelotowa | szt. | 12
9 | KNR 5-10 1004-01 | Wciąganie przewodów z udziałem podnośnika samochodowego w słup lub rury osłonowe | m-1 przew | 163
10 | KNR 5-10 1005-09 | Montaż na słupie oprawy LED o mocy 90W strumień świetlny oprawy 8900lm, korpus z aluminium, IP66, | szt. | 68
11 | KNR 5-10 1005-09 | Montaż na słupie oprawy LED o mocy 71W strumień świetlny oprawy 7800lm, korpus z aluminium, IP66, | szt. | 26
12 | KNR 5-10 1005-09 | Montaż na słupie oprawy LED o mocy 20W strumień świetlny oprawy 2100lm, korpus z aluminium, IP66, | szt. | 16
13 | KNR 5-10 0303-02 | Układanie rur ochronnych z PCW o średnicy do 110 mm w wykopie HDPE 110/95 | m | 550
14 | KNR 5-10 0303-02 | Układanie rur ochronnych z PCW o średnicy do 110 mm w wykopie HDPE 110 | m | 400
15 | KNR 2-01 0701-0202 | Ręczne kopanie rowów dla kabli o głębokości do 0.8 m i szer. dna do 0.4 m w gruncie kat. III | m | 4570
16 | KNR 2-01 0704-0202 | Ręczne zasypywanie rowów dla kabli o głębokości do 0.6 m i szer. dna do 0.4 m w gruncie kat. III | m | 4570
17 | KNR 5-10 0103-02 | Ręczne układanie kabli wielożyłowych o masie do 1.0 kg/m na napięcie znamionowe poniżej 110 kV w rowach kablowych - YAKXS 4x25mm2 | m | 615
18 | KNR 5-10 0114-02 | Układanie kabli wielożyłowych o masie do 1.0 kg/m na napięcie znamionowe poniżej 110 kV w rurach i szafach YAKXS 4x25mm2 | m | 150
19 | KNR 5-10 0103-02 | Ręczne układanie kabli wielożyłowych o masie do 1.0 kg/m na napięcie znamionowe poniżej 110 kV w rowach kablowych YAKXS 5x35mm2 | m | 3600
20 | KNR 5-10 0114-02 | Układanie kabli wielożyłowych o masie do 1.0 kg/m na napięcie znamionowe poniżej 110 kV w rurach i szafach YAKXS 5x35mm2 | m | 1100
21 | KNR 5-10 0103-04 | Ręczne układanie kabli wielożyłowych o masie do 3.0 kg/m na napięcie znamionowe poniżej 110 kV w rowach kablowych YAKXS 4x120mm2 | m | 375
22 | KNR 5-10 0301-01 | Nasypanie warstwy piasku grubości 0.1 m na dno rowu kablowego o szer.do 0.4 m | m | 4700
23 | KNR 5-08 0614-02 | Mechaniczne pogrążanie uziomów prętowych w gr.kat. III | m | 240
24 | KNNR 5 0201-05 | Przewody izolowane LgYżo 1x16mm2 | m | 100
25 | KNR 5-08 0608-07 | Układanie bednarki w rowach kablowych - bednarka do 120 mm2 | m | 4700
26 | KNR 5-13 0801-03 | Transport wewnętrzny | t | 10
27 | KNR 2-01 0236-02 z.sz. 2.5.2. 9907 | Zagęszczenie wykopów | m3 | 1504
28 | KNNR 5 1302-03 | Badanie linii kablowej nn - kabel 4-żyłowy | odc. | 110
29 | KNNR 5 1304-01 | Badania i pomiary instalacji uziemiającej (pierwszy pomiar) | szt. | 40