## {965AD0B32C57411CC1788A05F9BCE} (hidden)
5
0 | POZYCJE KOSZTORYSU
1 | TABELA ELEMENTÓW SCALONYCH
2 | WARTOŚĆ KOSZTORYSU

## Pozycje
POZYCJE PRZEDMIARU – materiały pomocnicze
Lp. | Podstawa | Opis | jedn.obm. | Obmiar
1 | KNNR 1 0111-01 | Roboty pomiarowe przy liniowych robotach ziemnych - trasa dróg w terenie równinnym. | km | 3.01
2 | KNR-W 2-01 0807-02 | Wykopy z zasypaniem, w gruncie kategorii I-II, o ścianach zabezpieczonych obudową OW Wronki - typ słupowy, głębokość do 4,8ˇm, wykop szerokości 1,0-2,0ˇm 80 % mechanicznie | m3 | 22489.01
3 | KNR 2-01 0301-03 | Roboty ziemne z transportem urobku samochodami samowyładowczymi do 1ˇkm, kategoria gruntu IV 20% ręcznie | m3 | 5622.24
4 | KNR 2-18 0501-01 | Podłoże z materiałów sypkich, grubości 10ˇcm | m2 | 2716
5 | KNR-W 2-18 0408-06 | Kanały z rur PP Fiˇ400ˇmm Lita SN 8 | m | 917
6 | KNR-W 2-18 0408-05 | Kanały z rur PP Fiˇ315ˇmm Lita SN 8 | m | 505
7 | KNR-W 2-18 0408-04 | Kanały z rur PP Fiˇ250ˇmm Lita Sn 8 | m | 243
8 | KNR-W 2-18 0408-07 | Kanały z rur PE/PP strukturalne SN8 Dz 500 mm | m | 378
9 | KNR-W 2-18 0413-0501 | Kanały z rur PE/PP strukturalne SN 8 Dz 600 | m | 150
10 | KNR-W 2-18 0413-0501 | Kanały z rur PE/PP strukturalne SN 8 Dz 800 | m | 285
11 | KNR-W 2-18 0413-0701 | Kanały z rur PE/PP strukturalne SN 8 Dz 1000 | m | 284
12 | KNR-W 2-18 0413-0801 | Kanały z rur PE/PP strukturalne SN 8 Dz 1200 | m | 244
13 |  | Spawanie zewnętrzne i wewnętrzne rur DZ 1200 na placu budowy | spaw | 19.52
14 |  | Transport rur | kpl | 1
15 | KNR 2-18 0501-02 | Podłoże z materiałów sypkich, grubości 15ˇcm nadsypka | m2 | 2716
16 | KNR 2-01 0320-0201 | Ręczne zasypywanie wykopów liniowych o ścianach pionowych, głębokość do 1.5ˇm, kategoria gruntu III-IV, szerokość wykopu 0.8-1.5ˇm | m3 | 5622.24
17 | KNR 2-01 0230-0101 | Zasypywanie wykopów spycharkami, przemieszczanie na odległość do 10ˇm, grunt kategorii I-III, spycharka 55ˇkW (75ˇKM) | m3 | 21810.01
18 | KNR 2-01 0236-01 | Zagęszczanie nasypów, ubijakami mechanicznymi, grunt sypki kategorii I-III | m3 | 27432.25
19 | KNR-W 2-18 0513-0501 | Analogia.Wysokosprawny osdnik wirowy dwukomorowy oraz separator lamelowy z kompletnym wyposażeniem Qmax =1600L/S | szt | 1
20 | KNR-W 2-18 0513-0501 | Analogia. Wysokosprawny osdnik wirowy dwukomorowy oraz separator lamelowy z kompletnym wyposażeniem Qmax =600L/S | szt | 1
21 | KNR 2-18 0613-0502 | Studnie rewizyjne z włazem i pokrywą PE HD DN 1000 H= 4810mm | szt | 1
22 | KNR 2-18 0613-0502 | Studnie rewizyjne z włazem i pokrywą PE HD DN 1000 H= 4750mm | szt | 1
23 | KNR 2-18 0613-0502 | Studnie rewizyjne z włazem i pokrywą PE HD DN 1000 H= 4850mm | szt | 1
24 | KNR 2-18 0613-0502 | Studnie rewizyjne z włazem i pokrywą PE HD DN 1000 H= 5600mm | szt | 1
25 | KNR 2-18 0613-0502 | Studnie rewizyjne z włazem i pokrywą PE HD DN 1000 H= 5930mm | szt | 1
26 | KNR 2-18 0613-0502 | Studnie rewizyjne z włazem i pokrywą PE HD DN 1000 H= 6150mm | szt | 1
27 | KNR 2-18 0613-0502 | Studnie rewizyjne z włazem i pokrywą PE HD DN 1000 H= 5970mm | szt | 1
28 | KNR 2-18 0613-0502 | Studnie rewizyjne z włazem i pokrywą PE HD DN 1000 H= 5970mm | szt | 1
29 | KNR 2-18 0613-0502 | Studnie rewizyjne z włazem i pokrywą PE HD DN 1000 H= 5610mm | szt | 1
30 | KNR 2-18 0613-0502 | Studnie rewizyjne z włazem i pokrywą PE HD DN 1000 H= 5630mm | szt | 1
31 | KNR 2-18 0613-0502 | Studnie rewizyjne z włazem i pokrywą PE HD DN 1000 H= 5450mm | szt | 1
32 | KNR 2-18 0613-0502 | Studnie rewizyjne z włazem i pokrywą PE HD DN 1000 H= 5080mm | szt | 1
33 | KNR 2-18 0613-0502 | Studnie rewizyjne z włazem i pokrywą PE HD DN 1000 H= 4710mm | szt | 1
34 | KNR 2-18 0613-0502 | Studnie rewizyjne z włazem i pokrywą PE HD DN 1000 H= 4830mm | szt | 1
35 | KNR 2-18 0613-0502 | Studnie rewizyjne z włazem i pokrywą PE HD DN 1000 H= 4740mm | szt | 1
36 | KNR 2-18 0613-0502 | Studnie rewizyjne z włazem i pokrywą PE HD DN 1000 H= 4880mm | szt | 1
37 | KNR 2-18 0613-0502 | Studnie rewizyjne z włazem i pokrywą PE HD DN 1000 H= 4940mm | szt | 1
38 | KNR 2-18 0613-0502 | Studnie rewizyjne z włazem i pokrywą PE HD DN 1000 H= 3360mm | szt | 1
39 | KNR 2-18 0613-0502 | Studnie rewizyjne z włazem i pokrywą PE HD DN 1000 H= 4250mm | szt | 1
40 | KNR 2-18 0613-0502 | Studnie rewizyjne z włazem i pokrywą PE HD DN 1000 H= 4660mm | szt | 1
41 | KNR 2-18 0613-0502 | Studnie rewizyjne z włazem i pokrywą PE HD DN 1000 H= 5140mm | szt | 1
42 | KNR 2-18 0613-0502 | Studnie rewizyjne z włazem i pokrywą PE HD DN 1000 H= 5150mm | szt | 1
43 | KNR 2-18 0613-0502 | Studnie rewizyjne z włazem i pokrywą PE HD DN 1000 H= 5230mm | szt | 1
44 | KNR 2-18 0613-0502 | Studnie rewizyjne z włazem i pokrywą PE HD DN 1000 H= 5300mm | szt | 1
45 | KNR 2-18 0613-0502 | Studnie rewizyjne z włazem i pokrywą PE HD DN 1000 H= 5300mm | szt | 1
46 | KNR 2-18 0613-0502 | Studnie rewizyjne z kręgów betonowych w gotowym wykopie, kręgi Fiˇ1500ˇmm, głębokość 3ˇm | szt | 7
47 | KNR 2-18 0613-0602 | Studnie rewizyjne z kręgów betonowych w gotowym wykopie, kręgi Fiˇ1500ˇmm, dodatek za każde 0,5ˇm głębokości ponad 3ˇm | 0.5 m | 3
48 | KNR 2-18 0613-0302 | Studnie rewizyjne z kręgów betonowych w gotowym wykopie, kręgi Fiˇ1200ˇmm, głębokość 3ˇm | szt | 48
49 | KNR 2-18 0613-0402 | Studnie rewizyjne z kręgów betonowych w gotowym wykopie, kręgi Fiˇ1200ˇmm, dodatek za każde 0,5ˇm głębokości ponad 3ˇm | 0.5 m | -69
50 |  | Pompowanie wody z wykopu. Faktyczne odwodnienie wykopów poprzez pompowanie winno być odnotowane w dzienniku budowy i potwierdzone przez inspektora nadzoru. | mg | 950
51 | KNR 2-01 0505-01 | Plantowanie powierzchni gruntu rodzimego, ręczne, kategoria gruntu I-III | m2 | 9444
52 | KNR-W 2-18 0706-1201 | Próba wodna szczelności kanałów rurowych długości 50ˇm, Fiˇ1200ˇmm | próba | 4.88
53 | KNR-W 2-18 0706-1101 | Próba wodna szczelności kanałów rurowych długości 50ˇm, Fiˇ1000ˇmm | próba | 5.68
54 | KNR-W 2-18 0706-0901 | Próba wodna szczelności kanałów rurowych długości 50ˇm, Fiˇ800ˇmm | próba | 5.7
55 | KNR-W 2-18 0706-0701 | Próba wodna szczelności kanałów rurowych długości 50ˇm, Fiˇ600ˇmm | próba | 3
56 | KNR-W 2-18 0706-0601 | Próba wodna szczelności kanałów rurowych długości 50ˇm, Fiˇ500ˇmm | próba | 7.56
57 | KNR-W 2-18 0706-0501 | Próba wodna szczelności kanałów rurowych długości 50ˇm, Fiˇ400ˇmm | próba | 18.34
58 | KNR-W 2-18 0706-0401 | Próba wodna szczelności kanałów rurowych długości 50ˇm, Fiˇ300ˇmm, | próba | 10.1
59 | KNR-W 2-18 0706-0301 | Próba wodna szczelności kanałów rurowych długości 50ˇm, Fiˇ250ˇmm, | próba | 4.86
1 | KNNR 1 0111-01 | Roboty pomiarowe przy liniowych robotach ziemnych - trasa dróg w terenie równinnym. | km | 0.7
2 | KNR 2-01 0201-02 | Roboty ziemne koparkami przedsiębiernymi z transportem urobku samochodami samowyładowczymi do 1ˇkm, koparka 0,15ˇm3, grunt kategorii III | m3 | 1154.2
3 | KNR 2-01 0310-02 | Wykopy ciągłe lub jamiste ze skarpami o szerokości dna do 1.5ˇm ze złożeniem urobku na odkład, wykopy o głębokości do 1.5ˇm, kategoria gruntu III | m3 | 288.55
4 | KNR 2-18 0501-01 | Podłoże z materiałów sypkich, grubości 10ˇcm | m2 | 418.8
5 | KNR-W 2-18 0408-03 | Kanały z rur typu PVC łączone na wcisk, Fiˇ200ˇmm | m | 698
6 | KNR 2-18 0501-02 | Podłoże z materiałów sypkich, grubości 15ˇcm nadsypka | m2 | 418.8
7 | KNR 2-01 0320-0201 | Ręczne zasypywanie wykopów liniowych o ścianach pionowych, głębokość do 1.5ˇm, kategoria gruntu III-IV, szerokość wykopu 0.8-1.5ˇm | m3 | 288.55
8 | KNR 2-01 0230-0101 | Zasypywanie wykopów spycharkami, przemieszczanie na odległość do 10ˇm, grunt kategorii I-III, spycharka 55ˇkW (75ˇKM) | m3 | 952.15
9 | KNR 2-01 0236-01 | Zagęszczanie nasypów, ubijakami mechanicznymi, grunt sypki kategorii I-III | m3 | 1240.7
10 | KNR 2-01 0505-01 | Plantowanie powierzchni gruntu rodzimego, ręczne, kategoria gruntu I-III | m2 | 2094
11 | KNR 2-18 0625-01 | Studzienki ściekowe z gotowych elementów, uliczna betonowa, Fiˇ500ˇmm z osadnikiem i syfonem | szt | 112
1 | KNR 2-01 0108-01 | Mechaniczne karczowanie, zagajniki gęste | ha | 0.02
2 | KNR 2-01 0109-02 | Ręczne ścinanie i karczowanie, zagajniki średniej gęstości | ha | 0.02
3 | KNR 2-01 0223-02 | Wykopy rowów i kanałów melioracyjnych oraz wykopy przy regulacji rzek wykonywane koparkami podsiębiernymi 0,25ˇm3 na odkład, objętość rowu do 1,50ˇm3/mb, grunt kategorii III | m3 | 48.36
4 | KNR 2-18 0501-03 | Podłoże z materiałów sypkich, grubości 20ˇcm | m2 | 80.61
5 | KNR 2-28 0701-05 | Geowłóknina gr 3mm | m2 | 80.61
6 | KNR 2-11 0403-0201 | Analogia . Wykonanie materaca | m2 | 13.7
7 | KNR 2-11 1406-02 | Umocnienia betonowe przy przepustach, P-3, rury Fiˇ800ˇmm | szt | 1
8 |  | Wylot prefabrykowany z kratą | kpl | 1
9 | KNR 2-11 0521-09 | Wykonanie palisady, kołki Fiˇ10-12ˇcm, głębokość wbicia 1,20ˇm, grunt kategorii I-II | m | 15.4
1 | KNR 2-01 0108-01 | Mechaniczne karczowanie, zagajniki gęste | ha | 0.02
2 | KNR 2-01 0109-02 | Ręczne ścinanie i karczowanie, zagajniki średniej gęstości | ha | 0.03
3 | KNR 2-01 0223-02 | Wykopy rowów i kanałów melioracyjnych oraz wykopy przy regulacji rzek wykonywane koparkami podsiębiernymi 0,25ˇm3 na odkład, objętość rowu do 1,50ˇm3/mb, grunt kategorii III | m3 | 76.32
4 | KNR 2-18 0501-03 | Podłoże z materiałów sypkich, grubości 20ˇcm | m2 | 127.2
5 | KNR 2-28 0701-05 | Geowłóknina gr 3mm | m2 | 127.2
6 | KNR 2-11 0403-0201 | Analogia . Wykonanie materaca | m2 | 13.7
7 | KNR 2-11 1406-02 | Umocnienia betonowe przy przepustach, P-3, rury Fiˇ1200ˇmm | szt | 1
8 |  | Wylot prefabrykowany z kratą | kpl | 1
9 | KNR 2-11 0521-09 | Wykonanie palisady, kołki Fiˇ10-12ˇcm, głębokość wbicia 1,20ˇm, grunt kategorii I-II | m | 25