## orgbud
TABELA ELEMENTÓW ROZLICZENIOWYCH
PRZEBUDOWA SKRZYŻOWANIA DROGI WOJEWÓDZKIEJ NR 179 AL. WOJSKA POLSKIEGO W PILE Z DROGA GMINNĄ UL. BUDOWLANYCH WRAZ Z PRZEBUDOWĄ SYGNALIZACJI ŚWIETLNEJ ORAZ ZMIANĄ ORGANIZACJI RUCHU
LP | NUMER SST | WYSZCZEGÓLNIENIE ELEMENTÓW ROZLICZENIOWYCH | JEDNOSTKA |  | CENA JEDNOSTKOWA | WARTOŚĆ
|  |  | NAZWA | ILOŚĆ |  | WARTOŚĆ
1 | 2 | 3 | 4 | 5 | 6 | 7
1 | 00.00.00 | WYMAGANIA OGÓLNE
01.00.00 |  | ROBOTY PRZYGOTOWAWCZE
2 | 01.01.01 | Odtworzenie (wyznaczenie) trasy i punktów wysokościowych oraz wyniesienie i stabilizacja granic pasa drogowego | km | 0.41
3 | 01.02.02 | Usunięcie warstwy ziemi urodzajnej - humusu gr. 40 cm pod projektowane elementy drogowe wraz z załadunkiem i odwozem na odkład Wykonawcy | m3 | 685
4 | 01.02.04 | Rozbiórka krawężnika betonowego 20x30 cm wraz z ławą z betonu cementowego z uporządkowaniem terenu rozbiórki, załadunkiem i odwozem na odkład Wykonawcy | mb | 726
5 |  | Rozbiórka obrzeża betonowego 8x30 cm wraz z ławą z betonu cementowego z uporządkowaniem terenu rozbiórki, załadunkiem i odwozem na odkład Wykonawcy | mb | 620
6 |  | Rozbiórka krawężnika trapezowego wraz z ławą z betonu cementowego z uporządkowaniem terenu rozbiórki, załadunkiem i odwozem na odkład Wykonawcy | mb | 45
7 |  | Rozbiórka jezdni wraz z podbudową z obcięciem piłą mechaniczną śr. gr. 50 cm wraz z załadunkiem i odwozem na składowisko Wykonawcy (5720 m2 nawierzchni) | m3 | 2860
8 |  | Rozbiórka nawierzchni chodnika z kostki betonowej wraz z podbudową gr. 20 cm z uporządkowaniem ternu rozbiórki, załadunkiem i odwozem na składowisko Wykonwacy. (1600m2 nawierzchni) | m3 | 320
9 |  | Rozbiórka nawierzchni chodnika z betonu asfaltowego wraz z podbudową gr. 20 cm z uporządkowaniem ternu rozbiórki, załadunkiem i odwozem na składowisko Wykonawcy (1100 m2 nawierzchni) | m3 | 220
10 |  | Rozbiórka nawierzchni chodnika z płyt chodnikowych wraz z podbudową gr. 20 cm z uporządkowaniem ternu rozbiórki, załadunkiem i odwozem na składowisko Wykonawcy (80 m2 nawierzchni) | m3 | 16
11 |  | Rozbiórka nawierzchni zjazdów z brukowej kostki betonowej wraz z podbudową gr. 30 cm z uporządkowaniem ternu rozbiórki, załadunkiem i odwozem na składowisko Wykonawcy (50m2 nawierzchni) | m3 | 15
12 |  | Rozbiórka ścieków przykrawężnikowych z kostki granitowej wraz z ławą z betonu cementowego z uporządkowaniem ternu rozbiórki, załadunkiem i odwozem na składowisko Wykonawcy | m2 | 65
13 |  | Rozbiórka studni wpustowych kanalizacji deszczowej wraz z wykopem, demontażem i uporządkowaniem ternu rozbiórki i odwozem na składowisko Wykonawcy. | kpl | 16
14 |  | Rozbiórka przykanalików wraz z wykopem, demontażem i uporządkowaniem ternu rozbiórki, odwozem na odkład Wykonawcy | mb | 175
15 |  | Przełożenie wysokościowe istniejącej nawierzachni z kostki, obejmujące rozbiórkę kostki, uzupełnienie podsypki cementowo - piaskowej 1:4 oraz odtworzenie nawierzchni | m2 | 76
16 |  | Rozbiórka tablic znaków drogowych wraz z załadunkiem i odwozem | szt | 21
17 |  | Rozbiórka słupków stalowych dla znaków drogowych wraz z załadunkiem i odwozem | szt | 21
18 |  | Rozbiórka oraz montaż w nowej lokalizacji wiat przystankowych | kpl | 2
19 |  | Rozbiórka oraz montaż w nowej lokalizacji tablicy informacyjnej z konstrukcją wsporczą SDIP | kpl | 1
Razem (roboty przygotowawcze):
02.00.00 |  | ROBOTY ZIEMNE
20 | 02.00.01 | ROBOTY ZIEMNE, WYMAGANIA OGÓLNE
21 | 02.01.01 | Wykonanie wykopów pod projektowane elementy drogowe wraz z załadunkiem i odwozem na odkład Wykonawcy wraz z odwodnieniem wykopu | m3 | 3042
22 |  | Wykonanie wykopów pod projektowane elementy drogowe (wymiana gruntu gr. 50 cm) wraz z załadunkiem i odwozem na odkład Wykonawcy wraz z odwodnieniem wykopu | m3 | 5130
23 |  | Wykonanie wykopów pod projektowane elementy odwodnienia wraz z załadunkiem i odwozem na odkład Wykonawcy wraz z odwodnieniem wykopu | m3 | 460
24 |  | Ręczne wykonanie próbnych przekopów do lokalizacji posadowienia istniejącego uzbrojenia terenu (przekop poprzeczne przez pas drogowy co 10m) wraz z zabezpieczeniem odkrytych sieci na czas wykonywania robót ziemnych | mb | 900
25 | 02.03.01 | Wykonanie nasypów pod projektowane elementy drogowe wraz z zakupem, dowozem i wbudowaniem | m3 | 136
26 |  | Wykonanie nasypów pod projektowane elementy drogowe (wymiana gruntu gr. 50 cm) wraz z zakupem, dowozem i wbudowaniem | m3 | 5130
27 |  | Wykonanie zasypania projektowanych elementów odwodnienia wraz z zakupem, dowozem i wbudowaniem | m3 | 310
Razem (roboty ziemne):
03.00.00 |  | ODWODNIENIE KORPUSU DROGOWEGO
28 | 03.02.01 | Wykonanie studzienek krawężnikowo - jezdniowych betonowych Ø500 w gotowym wykopie z osadnikiem 0,7m | kpl | 19
29 |  | Wykonanie studzienek jezdniowych betonowych Ø500 w gotowym wykopie z osadnikiem 0,7m | kpl | 3
30 |  | Wykonanie studni rewizyjnych betonowych Ø1000 z osadzeniem włazów w płycie betonowej w gotowym wykopie wraz z zakupem, dowozem i wbudowaniem | kpl | 1
31 |  | Wykonanie przykanalików z rur PEHD Ø200 Sn 8kN/m2 w gotowym wykopie wraz z zakupem, dowozem i wbudowaniem (obejmuje podłączenie do istniejącego kolektora) | mb | 167
32 |  | Wykonanie kolektora z rur PEHD Ø300 Sn 8kN/m2 w gotowym wykopie wraz z zakupem, dowozem i wbudowaniem (obejmuje podłączenie do studni rewizyjnej) | mb | 9
33 |  | Wykonanie podsypki piaskowej pod elementy odwodnienia gr. 15 cm | m3 | 35
34 |  | Wykonanie obsypki piaskowej elementów odwodnienia gr. 20 cm | m3 | 44
35 |  | Wykonanie obsypki piaskowej elementów odwodnienia gr. 30 cm | m3 | 3
36 |  | Wykonanie zasypki piaskowej elementów odwodnienia gr. 30 cm | m3 | 69
| 03.02.02 | Wykonanie regulacji wysokościowych obudów studni i zaworów
37 |  | zaworów sieci wodociągowej | szt | 15
38 |  | zaworów sieci gazowej | szt | 18
39 |  | skrzynek energetycznych | szt | 6
40 |  | włazów studni sieci teletechnicznej | szt | 5
41 |  | włazów kanalizacji sanitarnej w chodniku | szt | 4
42 |  | Wymiana włazów kanalizacji sanitarnej i deszczowej w jezdni osadzonych w płycie betonowej wraz z dostosowaniem pokryw do obciążenia 40 ton, przy regulacji wysokościowej pokryw należy zastosować pierścienie dystansowe, stożki odciążające, adaptery, pierścienie wyrównawcze wykonane z materiałów odpornych na wibracje | szt | 17
Razem (odwodnienie korpusu drogowego):
04.00.00 |  | PODBUDOWY
43 | 04.01.01 | Wykonanie profilowana i zagęszczenia podłoża w wykonanym wykopie/nasypie pod ułożenie warstw konstrukcyjnych jezdni, ścieków i krawężników | m2 | 6400
44 |  | Wykonanie profilowana i zagęszczenia podłoża w wykonanym wykopie/nasypie pod ułożenie warstw konstrukcyjnych chodnika | m2 | 1280
45 |  | Wykonanie profilowana i zagęszczenia podłoża w wykonanym wykopie/nasypie pod ułożenie warstw konstrukcyjnych drogi dla pieszych i rowerów | m2 | 860
46 |  | Wykonanie profilowana i zagęszczenia podłoża w wykonanym wykopie/nasypie pod ułożenie warstw konstrukcyjnych drogi dla rowerów | m2 | 180
47 |  | Wykonanie profilowana i zagęszczenia podłoża w wykonanym wykopie/nasypie pod ułożenie warstw konstrukcyjnych zatok przystankowych | m2 | 317
48 |  | Wykonanie profilowana i zagęszczenia podłoża w wykonanym wykopie/nasypie pod ułożenie warstw konstrukcyjnych zjazdów z kostki | m2 | 160
49 |  | Wykonanie profilowana i zagęszczenia podłoża w wykonanym wykopie/nasypie pod ułożenie warstw konstrukcyjnych wysp wyniesionych | m2 | 248
50 |  | Wykonanie profilowana i zagęszczenia podłoża w wykonanym wykopie/nasypie pod ułożenie warstw konstrukcyjnych skrajni | m2 | 420
51 |  | Wykonanie profilowana i zagęszczenia podłoża w wykonanym wykopie/nasypie pod ułożenie warstw konstrukcyjnych separacji chodnika i drogi dla rowerów | m2 | 40
52 |  | Wykonanie profilowana i zagęszczenia podłoża w wykonanym wykopie/nasypie pod wykoanie poboczy | m2 | 110
53 | 04.03.01 | Oczyszczenie i skropienie warstw konstrukcyjnych (podbudowa z pianobetonu) pod jezdnię w ilości 0,5-0,7 kg/m2 emulsji asfaltowej | m2 | 6000
54 |  | Oczyszczenie i skropienie warstw konstrukcyjnych (podbudowa z betonu asfaltowego AC 22 P 35/50) pod jezdnię w ilości 0,3-0,5 kg/m2 emulsji asfaltowej | m2 | 6000
55 |  | Oczyszczenie i skropienie warstw konstrukcyjnych (warstwa wiążąca AC 16 W 35/50) pod jezdnię w ilości 0,1-0,3 kg/m2 emulsji asfaltowej | m2 | 6060
56 |  | Oczyszczenie i skropienie istniejącej nawierzchni jezdni (po frezowaniu) emulsją asfaltową w ilości 0,1-0,3 kg/m2 | m2 | 90
69 | 04.07.01 | Wykonanie podbudowy zasadniczej, warstwa górna z AC 22 P 35/50 gr. 10 cm pod jezdnię | m2 | 6000
57 | 04.13.01a | Wykonanie podbudowy zasadniczej, warstwy dolnej z pianobetonu PB 1000 gr. 30 cm pod jezdnię | m2 | 6400
58 |  | Wykonanie podbudowy zasadniczej z pianobetonu PB 1000 gr. 40 cm pod zatoki przystankowe | m2 | 317
59 |  | Wykonanie podbudowy zasadniczej z pianobetonu PB 1000 gr. 20 cm zjazdy z kostki | m2 | 160
60 | 04.13.01b | Wykonanie podbudowy zasadniczej z pianobetonu PB 800 gr. 50-52 cm pod wyspę wyniesioną | m2 | 248
61 |  | Wykonanie podbudowy zasadniczej z pianobetonu PB 800 gr. 40 cm pod drogę dla pieszych i rowerów | m2 | 860
62 |  | Wykonanie podbudowy zasadniczej z pianobetonu PB 800 gr. 40 cm pod chodnik | m2 | 1280
63 |  | Wykonanie podbudowy zasadniczej z pianobetonu PB 800 gr. 40 cm pod drogę dla rowerów | m2 | 180
64 |  | Wykonanie podbudowy zasadniczej z pianobetonu PB 800 gr. 40 cm pod separację chodnika i drogi dla rowerów | m2 | 40
65 |  | Wykonanie podbudowy zasadniczej z pianobetonu PB 800 gr. 40 cm pod skrajnie | m2 | 420
66 | 04.13.01c | Wykonanie podbudowy pomocniczej z pianobetonu PB 600 gr. 30 cm pod jezdnię | m2 | 6400
67 |  | Wykonanie podbudowy pomocniczej z pianobetonu PB 600 gr. 40 cm pod zatoki przystankowe | m2 | 317
68 |  | Wykonanie podbudowy pomocniczej z pianobetonu PB 600 gr. 30 cm zjazdy z kostki | m2 | 160
Razem (podbudowy):
05.00.00 |  | NAWIERZCHNIE
70 | 05.03.01 | Wykonanie nawierzchni zatok przystankowych z kostki granitowej koloru szarego gr. 17 cm na podsypce cementowo - piaskowej 1:4 gr. 5 cm wraz z wypełnieniem spoin żywicami | m2 | 235
71 |  | Wykonanie nawierzchni separacji chodnika i drogi dla rowerów z kostki granitowej koloru szarego gr 8 cm na podsypce cementowo - piaskowej 1:4 gr. 5 cm | m2 | 40
72 | 05.03.05a | Wykonanie warstwy wiążącej z AC 16 W 35/50 gr. 6 cm pod jezdnię | m2 | 6060
73 | 05.03.11 | Frezowanie istniejącej nawierzchni jezdni gr. 10 cm na połączeniu z projektowaną konstrukcją wraz z załadunkiem i odwozem na składowisko Wykonawcy (60 m2 nawierzchni). | m3 | 6
74 |  | Frezowanie istniejącej nawierzchni jezdni gr. 4 cm na połączeniu z projektowaną konstrukcją wraz z załadunkiem i odwozem na składowisko Wykonawcy (30 m2 nawierzchni). | m3 | 2
75 | 05.03.13 | Wykonanie warstwy ścieralnej z mieszanki mastyksowo - grysowej SMA 8 S PMB 45/80-55 gr. 4 cm (jezdnia) | m2 | 6090
76 | 05.03.23 | Wykonanie nawierzchni chodnika z brukowej kostki betonowej koloru szarego gr. 8 cm na podsypce cementowo - piaskowej 1:4 gr. 3 cm | m2 | 1235
77 |  | Wykonanie pasa ostrzegawczego, prowadzącego dla niewidomych na podsypce cementowo - piaskowej 1:4 gr. 3 cm | m2 | 45
78 |  | Wykonanie nawierzchni drogi dla pieszych i rowerów z brukowej kostki betonowej koloru szarego gr. 8 cm na podsypce cementowo - piaskowej 1:4 gr. 3 cm | m2 | 860
79 |  | Wykonanie nawierzchni drogi dla rowerów z brukowej kostki betonowej koloru czerwonego gr. 8 cm na podsypce cementowo - piaskowej 1:4 gr. 3 cm | m2 | 180
80 |  | Wykonanie nawierzchni zjazdów z brukowej kostki betonowej koloru grafitowego gr. 8 cm na podsypce cementowo - piaskowej 1:4 gr. 3 cm | m2 | 160
81 |  | Wykonanie nawierzchni wyspy wyniesionej z brukowej kostki betonowej koloru czerwonego gr. 8 cm na podsypce cementowo - piaskowej 1:4 gr. 3 cm | m2 | 182
82 |  | Wykonanie nawierzchni skajni drogi dla rowerów z brukowej kostki betonowej koloru czerwonego gr. 8 cm na podsypce cementowo - piaskowej 1:4 gr. 3 cm | m2 | 32
83 |  | Wykonanie nawierzchni skajni chodnika, jezdni, drogi dla pieszych i roweroów z brukowej kostki betonowej koloru szarego gr. 8 cm na podsypce cementowo - piaskowej 1:4 gr. 3 cm | m2 | 388
84 | 05.03.26 | Wykonanie siatki wzmacniającej z włókien szklanych wstępnie przesączona asfaltem 120/200kN wraz z zakupem, dowozem i wbudowaniem na połączeniu z istniejącą konstrukcją | m2 | 60
85 |  | Wykonanie siatki wzmacniającej z włókien szklanych wstępnie przesączona asfaltem 120/200kN wraz z zakupem, dowozem i wbudowaniem na podbudowie z pianobetonu pod jezdnię | m2 | 6000
86 | 05.03.27 | Wykonanie warstwy odcinającej z geowłókninu separacyjnej 200g/m2 wraz z zakupem, dowozem i wbudowaniem | m2 | 10900
Razem (nawierzchnie):
06.00.00 |  | ROBOTY WYKOŃCZENIOWE
85 | 06.01.01 | Wykonanie humusowania z obsianiem mieszanką traw gr. 10 cm wraz z zakupem, dowozem i wbudowaniem | m2 | 240
Razem (roboty wykończeniowe):
07.00.00 |  | OZNAKOWANIE DRÓG I ELEMENTY BRD
87 | 07.01.01 | Wykonanie oznakowania poziomego grubowarstwowego | m2 | 532
88 | 07.02.01 | Ustawienie słupków z rur stalowych do znaków drogowych | szt. | 28
89 |  | Ustawienie słupków z rur stalowych do znaków drogowych - z wysiegnikiem do 2,5m | szt. | 5
90 |  | Tarcze znaków średnie typu "A" - przymocowanie do gotowych słupków | szt. | 2
91 |  | Tarcze znaków średnie typu "B" - przymocowanie do gotowych słupków | szt. | 4
92 |  | Tarcze znaków średnie typu "C" - przymocowanie do gotowych słupków | szt. | 17
93 |  | Tarcze znaków średnie typu "D" - przymocowanie do gotowych słupków | szt. | 17
94 |  | Tarcze znaków średnie typu "E" - przymocowanie do gotowych słupków | szt. | 2
95 |  | Tarcze znaków średnie typu "F" - przymocowanie do gotowych słupków | szt. | 9
96 |  | Tarcze znaków średnie typu "U" - przymocowanie do gotowych słupków | szt. | 5
97 |  | Gniazda RS do znaków drogowych | szt. | 8
98 | 07.03.01 | Montaż sterownika sygnalizacji świetlnej z wyposażeniem i fundamentem | szt | 1
99 |  | Montaż latarń sygnałów ulicznych na masztach lub konsolach, z głowicą: wierzchołkową; sygnalizator dla pojazdów ogólny, soczewki 3x300mm, LED, trójkomorowy, bez przesłony | szt | 10
100 |  | Montaż latarń sygnałów ulicznych na masztach lub konsolach, z głowicą: wierzchołkową; sygnalizator dla pojazdów kierunkowy w lewo, soczewki 3x300mm, LED, trójkomorowy, bez przesłony | szt | 4
101 |  | Montaż latarń sygnałów ulicznych na masztach lub konsolach, z głowicą: wierzchołkową; sygnalizator dla pieszy / rowerowy; 2x200mm, LED, dwukomorowy | szt | 9
102 |  | Montaż latarń sygnałów ulicznych na masztach lub konsolach, z głowicą: wierzchołkową; sygnalizator ostrzegawczy; 1x200mm, LED,jednokomorowy | szt | 4
103 |  | Montaż konsol sygnalizatorów ulicznych na maszcie, przy ilości konsol w komplecie: 3 | kpl | 6
104 |  | Montaż konsol sygnalizatorów ulicznych na maszcie, przy ilości konsol w komplecie: 2 | kpl | 9
105 |  | Montaż konsol sygnalizatorów ulicznych na maszcie, przy ilości konsol w komplecie: 1 | kpl | 4
106 |  | Montaż ekranu kontrastowego dla sygnalizatorów trójkomorowych | szt | 8
107 |  | Konstrukcje wsporcze przykręcane- mocowanie wysięgnikowe dla sygnalizatorów | szt | 8
108 |  | Konstrukcje wsporcze przykręcane - zaciski | szt | 19
109 |  | Konstrukcje wsporcze przykręcane - wsporniki | szt | 19
110 |  | Konstrukcje wsporcze przykręcane - obejmy M 116 | szt | 38
111 |  | Konstrukcje wsporcze przykręcane - pokrywy masztu | szt | 9
112 |  | Montaż pojedyńczych przycisków sterowniczych z piktogram - zgłoszeniowy, sensorowy z potwierdzeniem optycznym LED | szt | 9
113 |  | Montaż sygnalizatorów akustycznych | szt | 9
114 |  | Zainstalowanie kamery wideodetekcji wraz z uchwytem montażowym o dł. 2,5m | szt | 4
115 |  | Fundament betonowy - prefabrykowany klasy B-25, V=0,4m3 | szt | 9
116 |  | Fundament betonowy - prefabrykowany klasy B-25, V=1,8m3 | szt | 4
117 |  | Montaż masztów sygnalizacji ulicznej h=3,5m, typu R | szt | 5
118 |  | Montaż masztów sygnalizacji ulicznej h=4,0m, typu R | szt | 4
119 |  | Montaż słupa sygnalizacji ulicznej h=6,0m, z wysięgnikiem o sługościć l=5,0m | szt | 2
120 |  | Montaż słupa sygnalizacji ulicznej h=6,0m, z wysięgnikiem o sługościć l=11,0m | szt | 2
121 |  | Wciąganie przewodów z udziałem podnośnika samochodowego: w słup | m | 350
122 |  | Wciąganie ręczne kabla do otworu kanalizacji kablowej, kabla o powłoce termoplastycznej, o średnicy: do 30 mm | m | 1878
123 |  | Kabel F690 BV + żel | m | 252
124 |  | Kabel YKY 3x1,5mm2 | m | 197
125 |  | Kabel YKSY 7x1,5mm2 | m | 709
126 |  | Kabel YKSY 10x1,5mm2 | m | 133
127 |  | Kabel YKSY 14x1,5mm2 | m | 205
128 |  | Kabel XzTKMXpw 2x2x0,8 | m | 494
129 |  | Kabel YDY 5x1,5mm2 | m | 238
130 |  | Roboty remontowe - cięcie piłą nawierzchni : bitumicznych,na głębokość do 5 cm | m | 122
131 |  | Roboty remontowe - cięcie piłą nawierzchni : bitumicznych,na głębokość od 6 do 10 cm | m | 122
132 |  | Układanie kabli w drodze - ręcznie, kabel LgYd 2,5mm2 (pętle indukcyjne) | m | 500
133 |  | Przebicie w elementach z betonu żwirowego otworów o powierzchni do 0,05 m2 i grubości: ponad 10 cm do 20 cm | szt | 8
134 |  | Wypełnienie szczelin nawierzchni drogowej masą zalewową, przy głębokości szczelin do 14 cm i szerokości 2 cm | m | 122
135 |  | Montaż muf na kablach energetycznych o izolacji i powłoce ztworzyw sztucznych, z żyłami Cu, na napięcie do 1kV, kabelwielożyłowy | szt | 8
136 |  | Mechaniczne pogrążanie uziomów pionowych prętowych w gruncie: kat.III: FeZn, Fi 18 mm | m | 27
137 |  | Montaż uziomu z bednarki ocynkowanejo przekroju 30x4 w wykopie | m | 27
138 |  | Wykonanie przepustów pod przeszkodami terenowymi w gruncie kat.III,metodą płucząco-wierconą sterowaną, z wciąganiem rur przepustowych HDPEp grubościnnych (o średnicy: 2x110mm) | m | 67
139 |  | Budowa kanalizacji kablowej z rur HDPE75 w gruncie kat.III, przy 1 warstwie w ciągu kanalizacji - 1 rur. w warst.; 1 otw. w ciągu kanal. | m | 70
140 |  | Budowa kanalizacji kablowej z rur HDPE110 w gruncie kat.III, przy 1 warstwie w ciągu kanalizacji - 1 rur. w warst.; 1 otw. w ciągu kanal. | m | 34
141 |  | Budowa kanalizacji kablowej z rur HDPE110 w gruncie kat.III, przy 1 warstwie w ciągu kanalizacji - 2 rur. w warst.; 2 otw. w ciągu kanal. | m | 59
142 |  | Budowa kanalizacji kablowej z rur HDPE110 w gruncie kat.III, przy 1 warstwie w ciągu kanalizacji - 3 rur. w warst.; 3 otw. w ciągu kanal. | m | 5
143 |  | Budowa studni kablowych prefabrykowanych rozdzielczych typu SKR1 dwuelementowych w gruncie - kat. III | studnia | 9
144 |  | Budowa studni kablowych prefabrykowanych rozdzielczych typu SK-1 dwuelementowych w gruncie - kat. III | studnia | 3
145 |  | Badania i pomiary instalacji uziemienia ochronnego lub roboczego: - pierwszy pomiar | szt | 1
146 |  | Badanie linii kablowej telekomunikacyjnej | odc | 12
147 |  | Badanie linii kablowej: sterowniczej - kabel 14-żyłowy sygnalizacyjny | odc | 4
148 |  | Badanie linii kablowej: sterowniczej - kabel 10-żyłowy sygnalizacyjny | odc | 3
149 |  | Badanie linii kablowej: sterowniczej - kabel 7-żyłowy sygnalizacyjny | odc | 15
150 |  | Badanie linii kablowej: niskiego napięcia - kabel 3-żyłowy | odc | 4
151 |  | Uruchomienie zespołów realizacji programów o liczbie linii wejściowych i wyjściowych do 60 | zespół | 1
152 |  | Wywóz ziemi samochodami samowyładowczymi z załadowaniem i wyładowaniem gruntu kategorii: III | m3 | 12.8
153 |  | Demontaż masztów prostych sygnalizacji ulicznej o wys. do 4m (wraz z fundamentem, sygnalizatorami) | szt | 8
154 |  | Demontaż masztów sygnalizacji ulicznej o wys. do 6m z wysięgnikami (wraz z fundamentem, sygnalizatorami, ekranami kontrastowymi) | szt | 2
155 |  | Demontaż kabli sterowniczych układanych w ziemi | 100 m | 5
156 | 07.07.01 | Wykopy ręczne wraz z zasypaniem, dla słupów oświetleniowych, przy głębokości wykopów do 1,5 m w gruncie kat.III | m3 | 13
157 |  | Przestawienie trasowe słupów oświetleniowych wraz z fundamentem prefabrykowanym; słup stalowy o wys. 10m | szt | 25
158 |  | Wykonanie przepustów pod drogami i torami w gruncie kat.III-IV, prostoliniowo,przeciskiem hydraulicznym, z powrotnym wciąganiem rur: HDPEp o średnicy 110 | m | 96
159 |  | Ręczne kopanie rowów dla kabli w gruncie kat.III, przy szerokości dna wykopu do 0,4 m i głębokości rowu do 0,8 m | m | 584
160 |  | Nasypanie warstwy piasku na dnie rowu kablowego o szerokości: do 0.4 m (podsypka) | m | 584
161 |  | Układanie w wykopie rur ochronnych; rury osłonowe gładkie HDPE 110 | m | 19
162 |  | Układanie w wykopie rur ochronnych; rury osłonowe giętkie HDPE 75 | m | 822
163 |  | Układanie w wykopie rur ochronnych; rury osłonowe giętkie HDPE 50 | m | 30
164 |  | Ręczne układanie w rowach kablowych i rurach osłonowych, kabli wielożyłowych o masie: ponad 0.5 do 1.0 kg/m , z przykryciem folią, kabel typu YAKY 4x35mm | m | 897
165 |  | Montaż muf przelotowych z rur termokurczliwych, na kablach energetycznych z żyłami aluminiowymi o izolacji i powłoce z tworzyw sztucznych, na napięcie do 1 kV, o przekroju żył: ponad 16 do 35mm2, kabel wielożyłowy: mufa np. SKE 3M | szt | 2
166 |  | Nasypanie warstwy przesianej ziemi na dnie rowu kablowego o szerokości: do 0.4 m (nadsypka) | m | 897
167 |  | Ręczne zasypywanie rowów dla kabli w gruncie kat.III, przy szerokości dna wykopu do 0,4 m i głębokości rowu do 0,6 m | m | 897
168 |  | Montaż uziomu z bednarki o przekroju 30x4 w wykopie: bednarka Fe/Zn 30x4 | m | 180
169 |  | Mechaniczne pogrążanie uziomów pionowych prętowych w gruncie: kat.III: uziom Fe/Zn śr. 18 mm | m | 180
170 |  | Badania i pomiary instalacji uziemienia ochronnego lub roboczego : - pierwszy pomiar | szt | 12
171 |  | Badanie linii kablowej: niskiego napięcia - kabel 4-żyłowy | odc | 28
172 |  | Wywóz ziemi samochodami samowyładowczymi z załadowaniem i wyładowaniem gruntu kategorii: III | m3 | 47
Razem (oznakowanie dróg i elementy BRD):
08.00.00 |  | ELEMENTY ULIC
173 | 08.01.01 | Wykonanie krawężników betonowych 20x30x100 cm na podsypce cementowo - piaskowej 1:4 gr. 5 cm | mb | 510
174 |  | Wykonanie krawężników najazdowych 20x22x100 cm na podsypce cementowo - piaskowej 1:4 gr. 5 cm | mb | 91
175 |  | Wykonanie krawężników betonowych przystankowych H-18 cm na podsypce cementowo - piaskowej 1:4 gr. 5 cm | mb | 130
176 |  | Wykonanie krawężników betonowych trapezowych koloru czerwonego 15/21x30 cm na podsypce cementowo - piaskowej 1:4 gr. 5 cm | mb | 187
177 |  | Wykonanie krawężników betonowych skośnych prawych 20x22/30x100 cm na podsypce cementowo - piaskowej 1:4 gr. 5 cm | mb | 12
178 |  | Wykonanie krawężników betonowych skośnych lewych 20x22/30x100 cm na podsypce cementowo - piaskowej 1:4 gr. 5 cm | mb | 12
179 |  | Wykonanie oporników betonowych 12x25x100 cm na podsypce cementowo - piaskowej 1:4 gr. 5 cm | mb | 200
180 |  | Wykonanie ławy z betonu cementowego C 12/15 z oporem pod ułożenie krawężników | m3 | 115
181 | 08.03.01 | Wykonanie obrzeży betonowych 8x30 cm na podsypce cementowo - piaskowej 1:4 | mb | 736
182 |  | Wykonanie ławy z betonu cementowego C 12/15 z oporem pod ułożenie obrzeży | m3 | 25
183 | 08.05.01 | Wykonanie ścieku przykrawężnikowego z brukowej kostki betonowej koloru szarego 10x20 cm o grubości 8 cm na podsypce cementowo - piaskowej 1:4 gr. 3 cm | m2 | 136
184 |  | Wykonanie ławy z betonu cementowego C12/15 pod ściek | m3 | 34
Razem (elementy ulic):
Razem:
Założone roboty nieprzewidziane w wysokości 5% wartości kosztorysowych robót budowlanych:
VAT 23%
ŁĄCZNIE: