## Arkusz1
Oferta na Monitor multimedialny -Szkoła Podstawowa w Bobolicach
Technologia dotyku | W podczerwieni
Przekątna | 55"
Jasność | Minimum 370 cd/m2
Rozdzielczość panelu | 3840 x 2160 (4K-UHD)
Czas reakcji | 8 ms
Kontrast | 4.000:1
Wyświetlane kolory | 1,07 mld
Kąt widzenia | 178˚ / 178˚
Żywotność panelu | 50.000h
Rozdzielczość dotyku | 32768 x 32768
Sposób obsługi | Palec lub dowolny inny przedmiot
Czas reakcji dotyku | < 10 ms
Wejścia wideo | 3 x HDMI
1x VGA (D-Sub15)
Wyjścia wideo | 1x HDMI
Wejścia audio | 1x mini jack 3.5 mm
Wyjście audio | 1x mini jack 3.5 mm
Porty komunikacyjne | RJ-45
RS232
3 x USB 2.0
3 x USB 3.0
2 x USB Touch
Slot OPS
Wbudowane głośniki | 2 x 12W
Wymiary monitora | 1269 x 773 x 86 mm
Rozstaw otworów montażowych | 400 x 200
Zużycie prądu (Stand-by) | < 0.5 W
Dodatkowe funkcje | Android OS minimum 8.0
Komunikacja Bluetooth
Wyświetlanie komentarzy tekstowych na ekranie przez uczestników
Notowanie na dowolnym źródle
Aplikacja do nanoszenia notatek
Slot OPS
Wyłączanie obsługi dotyku
Menu dotykowe OSD
Wgranie własnego logo
USB Media Player
Komunikacja Wi-Fi
Niezbędne akcesoria | Pilot z bateriami
Pisaki
Przewód zasilający
Przewód HDMI (10 m)
Instrukcja obsługi
Przewód USB (10 m)
Moduł WiFi/Bluetooth
Statyw do powieszenia na ścianie