## Ceny jednostkowe pozycji z ...
KOSZTORYS OFERTOWY
Lp | Podstawa wyceny | Opis robót i czynności | Jednostka | Obmiar | Cena jednostkowa | Razem
1 | 00.00.00 WYMAGANIA OGÓLNE
1.1 | ANALIZA WŁASNA | Koszty dostosowania sie do warunków kontraktowych (wykonanie i zatwierdzenie projektu oznakowania i zabezpieczenia robót;dodatkowe uzgodnienia branżowe, organizacja i likwidacja składowiska przyobiektowego, koszty nadzoru archeologicznego itp) | kpl | 1 |  | 0
1.2 | ANALIZA WŁASNA | Koszty dostosowania sie do warunków kontraktowych - wykonanie geodezyjnej inwentaryzacji powykonawczej | kpl | 1 |  | 0
|  |  |  | RAZEM ELEMENT: |  | 0
2 | 01.01.01 ROBOTY POMIAROWE
2.1 | ANALIZA WŁASNA | Roboty pomiarowe - wyznaczenie punktów głównych i charakterystycznych trasy drogowej w terenie równinnym miejskim | km | 0.84 |  | 0
|  |  |  | RAZEM ELEMENT: |  | 0
3 | 01.02.01 USUNIĘCIE DRZEW I KRZAKÓW
3.1 | ANALIZA WŁASNA | Ścinanie drzew piłą mechaniczną (śr. 16-25 cm) wraz z karczowaniem pni i odwóz materiału z wycinki na składowisko. | szt | 5 |  | 0
3.2 | ANALIZA WŁASNA | Przesadzenie drzew młodych z bryłą korzeniową o śr. 0.51-1.00 m | szt | 8 |  | 0
3.3 | ANALIZA WŁASNA | Ręczne ścinanie i karczowanie średniej gęstości krzaków i podszycia z odwozem urobku na składowisko i utylizacją (żywopłoty) | ha | 0.02 |  | 0
|  |  |  | RAZEM ELEMENT: |  | 0
4 | 01.02.04 ROZBIÓRKA ELEMENTÓW DROGI
4.1 | ANALIZA WŁASNA | Rozebranie chodników z kostki betonowej gr. 6 cm na podsypce cementowo-piaskowej z odwozem na składowisko przyobiektowe do 5 km | m2 | 1968 |  | 0
4.2 | ANALIZA WŁASNA | Rozebranie krawężników betonowych 15x30 cm na podsypce cem.piaskowej z odwozem i zagospodarowaniem gruzu rozbiórkowego przez Wykonawcę. | mb | 1680 |  | 0
4.3 | ANALIZA WŁASNA | Rozebranie obrzezy betonowych 8*30 cm na podsypce cem.piaskowej z odwozem i zagospodarowaniem gruzu rozbiórkowego przez Wykonawcę. | mb | 789 |  | 0
4.4 | ANALIZA WŁASNA | Rozebranie uszkodzonego kanału odwodnienia o średnicy 20-30 cm z odwozem i zagospodarowaniem gruzu rozbiórkowego przez Wykonawcę. | mb | 120 |  | 0
4.5 | ANALIZA WŁASNA | Odkopanie i rozebranie istniejących studni rewizyjnych z odwozem i zagospodarowaniem gruzu rozbiórkowego przez Wykonawcę. | kpl | 10 |  | 0
4.6 | ANALIZA WŁASNA | Odkopanie i demontaż studzienek ściekowych z kręgów betonowych razem z wpustami z odwozem i zagospodarowaniem gruzu przez Wykonawcę. | szt | 20 |  | 0
4.7 | ANALIZA WŁASNA | Rozebranie słupków wraz z odkręceniem tablic znaków drogowych z odwozem na składowisko przyobiektowe | szt | 30 |  | 0
4.8 | ANALIZA WŁASNA | Mechaniczne frezowanie nawierzchni asfaltowej na zimno na głębokośc do 8 cm z odwiezieniem ścinki na plac składowy Wykonawcy | m2 | 2355 |  | 0
4.9 | ANALIZA WŁASNA | Mechaniczne frezowanie nawierzchni asfaltowej na zimno na głębokośc do 4 cm z odwiezieniem ścinki na plac składowy Wykonawcy | m2 | 1635 |  | 0
4.10 | ANALIZA WŁASNA | Rozebranie umocnienia skarp z płyt ażurowych betonowych | m2 | 20 |  | 0
4.11 | ANALIZA WŁASNA | Rozebranie podbudowy z trylinki (ul.Króla Kazimierza Wielkiego) z odwozem urobku na składowisko 2 km | m2 | 900 |  | 0
4.12 | ANALIZA WŁASNA | Rozebranie uszkodzonych przykanalików o średnicy 16-20 cm z odwozem i zagospodarowaniem gruzu rozbiórkowego przez Wykonawcę. | mb | 98 |  | 0
4.13 | ANALIZA WŁASNA | Rozebranie uszkodzonych kanałów sanitarnych o średnicy 200 mm z odwozem gruzu na składowisko | mb | 320 |  | 0
4.14 | ANALIZA WŁASNA | Rozebranie uszkodzonych studni sanitarnych z odwozem gruzu na składowisko | szt | 10 |  | 0
|  |  |  | RAZEM ELEMENT: |  | 0
5 | 01.03.02 ZABEZPIECZENIE URZĄDZEŃ ENERGETYCZNYCH
5.1 | ANALIZA WŁASNA | Odkopanie koparkami podsiębiernymi i ręcznie kabli energetycznych podziemnych poprzecznych o głębokosci do 1.2 m i szer.dna do 0.4 m w gruncie kat. I-II z odwozem na składowisko zorganizowane staraniem Wykonawcy | mb | 40 |  | 0
5.2 | ANALIZA WŁASNA | Zamontowanie rur osłonowych dwudzielnych stalowych o średnicy nominalnej 100 mm na istniejących urządzeniach energetycznych podziemnych | mb | 40 |  | 0
5.3 | ANALIZA WŁASNA | Ręczne zasypywanie warstwami gruntem niespoistym dowiezionym i pozyskanym przez Wykonawcę wraz zagęszczeniem rowów dla kabli o głębok.do 1.0 m i szer.dna do 0.4 m w gruncie kat. I-II | mb | 40 |  | 0
|  |  |  | RAZEM ELEMENT: |  | 0
6 | 01.03.02A WYKONANIE OŚWIETLENIA ULICZNEGO
6.1 | ANALIZA WŁASNA | Wykopy liniowe mechaniczne dla kabli energetycznych podziemnych o głębokosci do 1.0 m i szer.dna do 0.4 m w gruncie kat. I-II na odkład | mb | 950 |  | 0
6.2 | ANALIZA WŁASNA | Nasypanie warstwy piasku gr. 20 cm na dnie rowu kablowego o szerokości do 0,40 m wraz z zagęszczeniem | mb | 950 |  | 0
6.3 | ANALIZA WŁASNA | Układanie kabli w rowach kablowych wraz z przykryciem folią; kabel YAKXS 4x35 mm2; metoda - ręcznie | mb | 950 |  | 0
6.4 | ANALIZA WŁASNA | Układanie sieci uziemiającej; bednarka FeZn 25x4 mm; metoda - ręcznie | mb | 950 |  | 0
6.5 | ANALIZA WŁASNA | Ułożenie rur osłonowych dla linii kablowych nN-0,4kV o średnicy 110 mm; metoda - ręcznie | mb | 950 |  | 0
6.6 | ANALIZA WŁASNA | Zasypanie rowów kablowych dla kabli elektroenergetycznych niskiego napięcia nN-0,4kV; metoda - mechanicznie | m3 | 247 |  | 0
6.7 | ANALIZA WŁASNA | Demontaż słupa oświetleniowego wraz z oprawą oraz instalacją w tym miejscu mufy kablowej | szt | 22 |  | 0
6.8 | ANALIZA WŁASNA | Wykopy pod słupy oświetleniowe; metoda - mechanicznie | stanowisko | 33 |  | 0
6.9 | ANALIZA WŁASNA | Montaż i stawianie słupów oświetleniowych na prefabrykowanych fundamentach betonowych z wysięgnikiem | szt | 33 |  | 0
6.10 | ANALIZA WŁASNA | Zabezpieczenie podziemnej części słupów oświetleniowych | m2 | 33 |  | 0
6.11 | ANALIZA WŁASNA | Obróbka na sucho kabli na napięcie do 1kV o izolacji i powłoce z tworzyw sztucznych | szt | 33 |  | 0
6.12 | ANALIZA WŁASNA | Podłączenie przewodów kabelkowych o przekroju żyły do 16 mm2 pod zaciski lub bolce | szt żył | 33 |  | 0
6.13 | ANALIZA WŁASNA | Sprawdzenie i pomiar 3-fazowego obwodu elektrycznego niskiego napięcia - komplet pomiarów | kpl | 1 |  | 0
6.14 | ANALIZA WŁASNA | Badanie linii kablowej niskiego napięcia i sterowniczej, kabel n.n. - komplet pomiarów | odc | 1 |  | 0
6.15 | ANALIZA WŁASNA | Pomiar rezystancji izolacji instalacji elektrycznej - obwód 3-fazowy (pomiar pierwszy) | pomiar | 1 |  | 0
6.16 | ANALIZA WŁASNA | Badania i pomiary instalacji uziemiającej, skuteczności zerowania, uziemienie ochronne lub robocze, pomiar pierwszy - komplet pomiarów | szt | 1 |  | 0
|  |  |  | RAZEM ELEMENT: |  | 0
7 | 01.03.04 ZABEZPIECZENIE URZĄDZEŃ TELEKOMUNIKACYJNYCH
7.1 | ANALIZA WŁASNA | Odkopanie koparkami podsiębiernymi i ręcznie kabli telekomunikacyjnych podziemnych poprzecznych o głębokosci do 1.2 m i szer.dna do 0.4 m w gruncie kat. I-II na składowisko zorganizowane staraniem Wykonawcy | mb | 20 |  | 0
7.2 | ANALIZA WŁASNA | Zamontowanie rur ochronnych stalowych o średnicy nominalnej 100 mm na istniejących urządzeniach telekomunikacyjnych podziemnych | mb | 20 |  | 0
7.3 | ANALIZA WŁASNA | Ręczne zasypywanie warstwami gruntem niespoistym dowiezionym i pozyskanym przez Wykonawcę wraz zagęszczeniem rowów dla kabli o głębok.do 1.0 m i szer.dna do 0.4 m w gruncie kat. I-II | mb | 20 |  | 0
7.4 | ANALIZA WŁASNA | Regulacja pionowa studzienek telefonicznych w chodniku z wymianą pokryw żelbetowych | szt | 20 |  | 0
|  |  |  | RAZEM ELEMENT: |  | 0
8 | 01.03.05A ZABEZPIECZENIE i WYMIANA SIECI WODOCIĄGOWYCH
8.1 | ANALIZA WŁASNA | Wykopy liniowe o szerokosći 0,5-1,0 m i głębokosci do 1,50 m o ścianach pionowych w gruntach suchych z odwozem na składowisko zorganizowane staraniem Wykonawcy | mb | 280 |  | 0
8.2 | ANALIZA WŁASNA | Wykonanie podłoża gr. 10 cm z piasku | m3 | 14 |  | 0
8.3 | ANALIZA WŁASNA | Wymiana sieci wodociągowej o średnicy 50 mm PCV wraz z zamontowaniem łączników | mb | 30 |  | 0
8.4 | ANALIZA WŁASNA | Wymiana sieci wodociągowej o średnicy 110 mm PCV wraz z zamontowaniem łączników | mb | 90 |  | 0
8.5 | ANALIZA WŁASNA | Wymiana sieci wodociągowej o średnicy 160 mm PCV wraz z zamontowaniem łączników | mb | 160 |  | 0
8.6 | ANALIZA WŁASNA | Wymiana trójników ciśnieniowych PCV kołnierzowych o śr. 160 mm | szt | 3 |  | 0
8.7 | ANALIZA WŁASNA | Wymiana trójników ciśnieniowych PCV kołnierzowych o śr. 110 mm | szt | 5 |  | 0
8.8 | ANALIZA WŁASNA | Wymiana trójników ciśnieniowych PCV kołnierzowych o śr. 50 mm | szt | 5 |  | 0
8.9 | ANALIZA WŁASNA | Zamontowanie elementu redukcyjnego ciśnieniowego PCV o śr. 160/110 mm | szt | 3 |  | 0
8.10 | ANALIZA WŁASNA | Zamontowanie elementu redukcyjnego ciśnieniowego PCV o śr. 110/50 mm | szt | 3 |  | 0
8.11 | ANALIZA WŁASNA | Wymiana zasuwy żeliwnej kołnierzowej z obudową na rurociągu o śr. 160 mm | szt | 1 |  | 0
8.12 | ANALIZA WŁASNA | Wymiana zasuwy żeliwnej kołnierzowej z obudową na rurociągu o śr. 110 mm | szt | 3 |  | 0
8.13 | ANALIZA WŁASNA | Oznakowanie taśmą z tworzywa sztucznego trasy wodociagu ułożonego w wykopie | mb | 280 |  | 0
8.14 | ANALIZA WŁASNA | Wymiana hydrantów pożarowych naziemnych na trójniku kołnierzowym o śr. nominalnej 80 mm z oznakowaniem na murze lub słupku | szt | 2 |  | 0
8.15 | ANALIZA WŁASNA | Próba wodna szczelności sieci wodociągowej z rur PCV śr. 160 mm | kpl | 1 |  | 0
8.16 | ANALIZA WŁASNA | Próba wodna szczelności sieci wodociągowej z rur PCV śr. 110 mm | kpl | 1 |  | 0
8.17 | ANALIZA WŁASNA | Próba wodna szczelności sieci wodociągowej z rur PCV śr. 50 mm | kpl | 1 |  | 0
8.18 | ANALIZA WŁASNA | Dezynfekcja i płukanie rurociągów wodociagowych o śr. nominalnej do 160 mm | kpl | 1 |  | 0
8.19 | ANALIZA WŁASNA | Zamontowanie rur osłonowych stalowych o śr. nominalnej 219,1*6,3 mm na długosci korony drogi | mb | 24 |  | 0
8.20 | ANALIZA WŁASNA | Zamontowanie rur osłonowych stalowych o śr. nominalnej 168,3*4,5 mm na długosci korony drogi | mb | 24 |  | 0
8.21 | ANALIZA WŁASNA | Zasypanie wykopu warstwami kruszywem naturalnym dowiezionym i pozyskanym przez Wykonawcę wraz zagęszczeniem nasypu o głębok.do 1,50 m i szer.dna do 0.5 m | m3 | 315 |  | 0
8.22 | ANALIZA WŁASNA | Regulacja pionowa zaworów wodociągowych | szt | 8 |  | 0
|  |  |  | RAZEM ELEMENT: |  | 0
9 | 01.03.05B ZABEZPIECZENIE i WYMIANA SIECI KANALIZACJI SANITARNEJ
9.1 | ANALIZA WŁASNA | Wykopy oraz przekopy wykonywane koparkami podsiebiernymi o głębokości do 3,50 m i szer.dna do 1,0 m z odwozem na odległość do 1 km na składowisko zorganizowane staraniem Wykonawcy | m3 | 960 |  | 0
9.2 | ANALIZA WŁASNA | Ażurowe umocnienie ścian wykopu wraz z rozbiórką umocnienia | m2 | 1920 |  | 0
9.3 | ANALIZA WŁASNA | Wykonanie podłoża pod kanały z piasku gr. 20 cm | m3 | 64 |  | 0
9.4 | ANALIZA WŁASNA | Wymiana sieci kanalizacji sanitarnej o średnicy 200 mm PCV wraz z zamontowaniem łączników | mb | 260 |  | 0
9.5 | ANALIZA WŁASNA | Wymiana sieci kanalizacji sanitarnej o średnicy 160 mm PCV wraz z zamontowaniem łączników | mb | 60 |  | 0
9.6 | ANALIZA WŁASNA | Zasypanie wykopu warstwami kruszywem naturalnym dowiezionym i pozyskanym przez Wykonawcę wraz zagęszczeniem nasypu | m3 | 896 |  | 0
9.7 | ANALIZA WŁASNA | Wykonanie studni rewizyjnych z kręgów betonowych o śr.1000 mm w gotowym wykopie o głębok. do 3,50 m wraz z pierścieniem odciażającym, pokrywą żelbetową i włazem kanałowych F600 typ ciężki | szt | 14 |  | 0
9.8 | ANALIZA WŁASNA | Wykonanie studni połączeniowych systemowych DN 600 z PCV z włazem żeliwnym D400 posadowionym na teleskopowym adapterze i betonowym p[ierścieniu odciążającym, rura wznośna dn600 SN4, kineta dn200 zbiorcza, H=3,50 | szt | 10 |  | 0
9.9 | ANALIZA WŁASNA | Remont studzienek rewizyjnych kanalizacji sanitarnej o średnicy 1000 mm wraz z wymianą i regulacją pierścieni i włazów D-400 | kpl | 6 |  | 0
|  |  |  | RAZEM ELEMENT: |  | 0
10 | 01.03.06 ZABEZPIECZENIE URZĄDZEŃ GAZOWYCH
10.1 | ANALIZA WŁASNA | Odkopanie koparkami podsiębiernymi i ręcznie gazociagów poprzecznych o głębokości do 1.2 m i szer.dna do 0.4 m w gruncie kat. I-II na składowisko zorganizowane staraniem Wykonawcy | mb | 32 |  | 0
10.2 | ANALIZA WŁASNA | Zamontowanie rur ochronnych stalowych o średnicy nominalnej 100 mm na istniejących urządzeniach gazowych | mb | 32 |  | 0
10.3 | ANALIZA WŁASNA | Ręczne zasypywanie warstwami gruntem niespoistym dowiezionym i pozyskanym przez Wykonawcę wraz zagęszczeniem wykopów o głębokości do 1.0 m i szer.dna do 0.4 m w gruncie kat. I-II | mb | 32 |  | 0
10.4 | ANALIZA WŁASNA | Regulacja pionowa zaworów gazowych | szt | 2 |  | 0
|  |  |  | RAZEM ELEMENT: |  | 0
11 | 01.03.07 WYMIANA SIECI CIEPŁOWNICZEJ
11.1 | ANALIZA WŁASNA | Wykonanie wykopu podłużnego koparkami podsiębiernymi o głębokości do 1,50 m i szer.dna do 1,0 m w gruncie kat. I-II z odwozem urobku na składowisko zorganizowane staraniem Wykonawcy | m3 | 230
11.2 | ANALIZA WŁASNA | Umieszczenie w rurach osłonowych rur z wykorzystaniem dedykowanych ślizgów, manszet końcowych uszczelniających | mb/szt | 40
11.3 | ANALIZA WŁASNA | Wykonanie warstwy podsypkowej z piasku gr. 10 cm | m3 | 15
11.4 | ANALIZA WŁASNA | Wymiana/montaż rur preizolowanych o śr. DN40/110 mm L=12,0 m | mb | 36
11.5 | ANALIZA WŁASNA | Wymiana/montaż rur preizolowanych o śr. DN100/200 mm L=12,0 m | mb | 192
11.6 | ANALIZA WŁASNA | Wymiana/montaż rur preizolowanych o śr. DN100/200 mm L=12,0 m | mb | 50
11.7 | ANALIZA WŁASNA | Układane w wykopie równolegle do ciepłociagu światłowodu jednomodowego żelowanego w rurze oslonoweej dedykowanej fDN40 wraz kablem FTP 5ePR24RWG (żelowany) | mb | 130
11.8 | ANALIZA WŁASNA | Montaż komór telemetrycznych SK1 | szt | 2
11.9 | ANALIZA WŁASNA | Wymiana/montaż muf termoskurczliwych usieciowionych radiacyjnie na całej długości z klejem i mastyką uszczelniającą M200/700 | szt | 42
11.10 | ANALIZA WŁASNA | Wymiana/montaż muf termoskurczliwych usieciowionych radiacyjnie na całej długości z klejem i mastyką uszczelniającą M110/700 | szt | 16
11.11 | ANALIZA WŁASNA | Wymiana/monaż kolan stalowych preizolowanych DN40/110 | szt | 6
11.12 | ANALIZA WŁASNA | Wymiana/montaż kolan stalowych preizolowanych DN100/200 | szt | 22
11.13 | ANALIZA WŁASNA | Wymiana/montaż nowych odgałęzień prefabrykowanych DN100/200 na DN40/110 | szt | 2
11.14 | ANALIZA WŁASNA | Wymiana/montaż nowych zaworów odcinajacych DN100/200 wraz ze skrzynkami ulicznymi | szt | 2
11.15 | ANALIZA WŁASNA | Przebudowa zaworów odcinajacych DN40/110 wraz ze skrzynkami ulicznymi | szt | 2
11.16 | ANALIZA WŁASNA | Wykonanie stref kompensacyjnych | szt | 10
11.17 | ANALIZA WŁASNA | Wykonanie zasypki piaskowej ciepłociągu wraz z zagęszczeniem warstwami | m3 | 130
RAZEM ELEMENT: