## Sheet1
PRZEDMIAR ROBÓT
Remont drogi wojewódzkiej nr 722 na wybranych odcinkach: od km 20+725 do km 21+010 i od km 21+375 do km 24+450 na terenie gminy Grójec, powiat grójecki, województwo mazowieckie
Lp. | NR SST | Nazwa grupy asortymentowej. Opis robót. | Nazwa jedn. obmiar. | Ilość jedn. obmiar.
I Roboty przygotowawcze.
1 | D-01.01.01 | Roboty pomiarowe w tym: 1. Wykonanie przez uprawnionego geodetę: wytyczenia drogi, -sporządzenia pomiarów kontrolnych zgodnie ze specyfikacją techniczną, -sporządzenia w 2 egzemplarzach inwentaryzacji geodezyjnej wykonanej drogi i wykonanych obiektów 2. Wykonanie pomiarów uzupełniających i innych prac pomiarowych koniecznych do prawidłowej realizacji robót. 0,285+3,075= 3,360km | km | 3.36
II Roboty rozbiórkowe.
2 | D-05.03.11 | Frezowanie nawierzchni bitumicznej jezdni, zatok autobusowych, skrzyżowań do uzyskania żądanego profilu średnio 10cm z odwiezieniem frezowiny na odległość do 15km. (3360,00*6,15 śr.)+(396,21m²)+(104,30m²)= 21164,51 | m2 | 21164.51
3 | D-01.02.04 | Mechaniczne rozebranie podbudowy tłuczniowej grubości 20cm na zatokach autobusowych z odwiezieniem na odleglość do 15km. (8,00+15,30+22,40)= 45,70 | m2 | 25.7
4 | D-01.02.04 | Mechaniczne rozebranie nawierzchni zjazdów z płyt betonowych grubości 15cm wraz z załadunkiem i odwiezieniem materiału na odległość do 1km) (68,00m²) | m2 | 68
5 | D-01.02.04 | Mechaniczne rozebranie rur betonowyxh o średnicy 300mm z załadunkiem i odwiezieniem materiału rozbiórkowego na odleglość do 1km. (30,00m) | m | 30
6 | D-01.02.04 | Rozebranie krawężnika betonowego na zatokach autobusowych o wymiarach 20x30x100cm wraz z ławą betonową i odwiezienie gruzu na odległość do 15km. 58,00+59,00+60,00=177,00 | m | 177
7 | D-01.02.04 | Ręczne rozebranie kostki brukowej betonowej grubości 8cm wraz z podsypką cementowo-piaskową grubości 4cm na zjazdach. (229,00m² | m2 | 229
8 | D-02.01.01 | Mechaniczne wykonanie koryta pod ułożenia warstw konstrukcyjnych nawierzchni poboczy w gruncie kat. I-IV z odwiezieniem gruntu na odległość do 1km. [(875,00*1,20)+(2650,00*1,00)]+[(285,00*1,20)+ (975,00*1,00)+(250*1,20)+(650,00*1,00)+(150,00*1,10)+ (850,00*1,00)+(250*1,50)]*0,15= 7357,00*0,15= 1103,55 | m ³ | 1103.55
9 | D-02.01.01 | Mechaniczne wykonanie koryta pod ułożenia warstw konstrukcyjnych nawierzchni skrzyżowań w gruncie kat. I-IV z odwiezieniem gruntu na odległość do 1km. (173,38*0,25)= 43,35 | m ³ | 43.35
III. Podbudowa.
10 | D-04.05.01 | Wykonanie podbudowy z gruntu stabilizowanego cementem o Rm=5MPa o grubości warstwy 7cm na zjazdach. ( 229,00m²) | m2 | 229
11 | D-04.04.02 | Wykonanie dolnej warstwy podbudowy na skrzyżowaniach z kruszywa łamanego 0/63mm stabilizowanego mechanicznie o grubości warstwy 12cm. (173,25m²) | m2 | 173.25
12 | D-04.04.02 | Wykonanie górnej warstwy podbudowy z kruszywa łamanego 0/31,5mm stabilizowanego mechanicznie o grubości warstwy 8cm. (173,25m²) | m2 | 173.25
13 | D-04.04.02 | Wykonanie górnej warstwy poboczy z mieszanki 50/50% destruktu asfaltowego pochodzącego z frezowania warstw asfaltowych z przesianiem do otrzymania granulacji do 31,5mm i kruszywa łamanego 0/31,5mm z meczanicznym zagęszczeniem o grubości warstwy 15cm wraz z wykonaniem opaski gruntowej od strony rowu szerokości 0,30m i grubości 10cm. (7357,00-1020,00)= 6337,00m² | m2 | 6337
IV | Krawężniki
14 | D-08.01.01 | Wykonanie rowków pod krawężniki i oporniki o wymiarach 20x30cm w gruncie kat. III-IV. 3x61,00= 183,00 | m | 183
15 | D-08.01.01 | Wykonanie ławy betonowej z betonu C12/15 pod krawężniki i oporniki. 183,00*0,065= 12,3525 | m ³ | 12.3525
16 | D-08.01.01 | Ustawienie krawężnika betonowego na zatokach autobusowych o wymiarach 20x30x100cm na przygotowanej ławie betonowej z oporem ( poz. 9). (183,00m) | m | 183
17 | D-05.03.23 | Ułożenie nawierzchni zjazdów ( regulacja wysokościowa) z kostki brukowej betonowej grubości 8cm pochodzącej z rozbiórki na podsypce cementowo-piaskowej grubości 4cm. | m 2 | 229
V. Nawierzchnia
18 | D-04.03.01 | Mechaniczne oczyszczenie i skropienie frezowanej nawierzchni asfaltem w ilości 0,3-0,5 kg/m². poz. 2 | m 2 | 21164.51
19 | D-04.03.01 | Mechaniczne skropienie podbudowy tłuczniowej na skrzyżowaniach asfaltem w ilości 0,4-0,6 kg/m². poz. 2 | m 2 | 173.25
20 | D-04.07.01 | Wykonanie podbudowy z betonu asfaltowego AC22P 35/50 - KR4 grubości 8cm; jezdnia: (3360,00*6,15 śr.)+(396,21m²)+(173,38m²)= 21233,59 | m2 | 21233.59
21 | D-04.03.01 | Wykonanie wiązania międzywarstwowego pod warstwę wiążącą poprzez skropienie podbudowy bitumicznej emulsją asfaltową w ilości 0,2-0,4 kg/m2: (21233,59m²) | m2 | 21233.59
22 | D-05.03.26a | Ułożenie siatki przeciwspękaniowej o wytrzymałości 100/100 kN/m2 na całej szerokości jezdni. (3360,00*6,00) = 20160,00 | m 2 | 20160
23 | D-05.03.05b | Wykonanie warstwy wiążącej z betonu asfaltowego AC 16W PMB 25/55-60 - KR 4 - jezdnia, gr. 5cm. Jezdnia (3360,00*6,10)= 20496,00m²; skrzyżowania m²; ( 173,25+104,30)= 277,68m² zatoki autobusowe 342,00m² | m2 | 21115.68
24 | D-04.03.01 | Wykonanie wiązania międzywarstwowego pod warstwę ścieralną poprzez skropienie warstwy wiążącej emulsją asfaltową w ilości 0,2-0,4 kg/m2: [21115,68m²] | m 2 | 21115.68
25 | D-05.03.05a | Wykonanie warstwy ścieralnej z betonu asfaltowego AC 11S PMB 45/80-55 gr. 4,0cm - KR 4.Jezdnia (3360,00*6,00)= 20160,00 skrzyżowania 277,68m² zatoki autobusowe 342,00m²; | m 2 | 20779.68
VI. Odwodnienie
26 | D-06.02.01 | Oczyszczenie przepustów pod zjazdami o średnicy 400mm z namułu przy zamuleniu do 50%. | m | 85
27 | Kalkulacja własna | Oczyszczenie cieku betonowego z namułu. | m | 380
28 | D-02.01.01 | Oczyszczenie rowów z namułu przy średniej grubości kopania 0,50m wraz z plantowaniem i profilowaniem dna i skarp rowu. 1270,00*0,575m²/mb= 730,25 | m³ | 730.25
29 | D-06.04.01 | Oczyszczenie rowów z namułu przy średniej grubości 30cm wraz z plantowaniem i profilowaniem dna i skarp rowu. 2x3360,00-zjazdy(764,00m)- zatoki autobusowe( 100,00m)- ciek przykrawędziowy (250,00m)- skrzyżowania(60,00m)= 2986,00 | m | 2986
VI. Roboty towarzyszące i wykończeniowe
ZJAZDY
30 | D-02.01.01 | Mechaniczne wykonanie koryta pod ułożenia warstw konstrukcyjnych nawierzchni poboczy w gruncie kat. I-IV z odwiezieniem gruntu na odległość do 1km. 2318,75*0,20=463,75 | m³ | 463.75
31 | D-02.01.01 | Wykonanie wykopów pod ułożenie przepustów pod zjazdami. 40,00*1,50*0,60= 36,00 | m³ | 36
32 | D-04.04.02 | Wykonanie ławy z kruszywa łamanego 0/31,5 stabilizowanego mechanicznie o grubości warstwy 25cm. 40,00*0,80= 32,00 | m2 | 32
33 | D-06.02.01 | Montaż części przelotowej przepustów pod zjazdami z rur PEHD o Sn min. 8 o średnicy 400mm wraz z warstwowym zasypaniem pospółką i mechanicznym zagęszczeniem na wysokość 10cm ponad górną część przepustu. | m | 35
34 | D-06.02.01 | Montaż ścianek czołowych prefabrykowanych prostych dla rur o średnicy 400mm. | szt | 10
35 | D-04.04.02 | Wykonanie dolnej warstwy podbudowy z kruszywa łamanego 0/63mm stabilizowanego mechanicznie o grubości warstwy 12cm. (2318,75m²) | m2 | 2318.75
36 | D-04.04.02 | Wykonanie górnej warstwy podbudowy z kruszywa łamanego 0/31,5mm stabilizowanego mechanicznie o grubości warstwy 6cm. (2318,75+56,94)= 2375,69m² | m2 | 2375.69
37 | D-04.03.01 | Wykonanie wiązania międzywarstwowego pod warstwę wiążącą poprzez skropienie podbudowy tłuczniowej emulsją asfaltową w ilości 0,4-0,6 kg/m2 | m2 | 2318.75
38 | D-05.03.05b | Wykonanie warstwy wiążącej z betonu asfaltowego AC 16W PMB 25/55-60 - KR 4 - jezdnia, gr. 5cm. | m2 | 1545.19
39 | D-04.03.01 | Wykonanie wiązania międzywarstwowego pod warstwę ścieralną poprzez skropienie warstwy wiążącej emulsją asfaltową w ilości 0,2-0,4 kg/m2. | m 2 | 1545.19
40 | D-05.03.05a | Wykonanie warstwy ścieralnej z betonu asfaltowego AC 11S 50/70 KR 3 grubości 4cm. | m 2 | 1545.19
VII. Organizacja ruchu
41 | D.07.02.01 D.07.01.01 D.07.02.02 | Aktualizacja projektu stałej organizacji ruchu przy ścisłej konsultacji z tutejszym Rejonem Drogowym wraz z jej wprowadzeniem: - nowe oznakowanie pionowe; - słupki prowadzące uchylne - nowe oznakowanie poziome cienkowarstwowe i grubowartwowe, - nowe urządzenia BRD zgodnie z nowym projektem organizacji ruchu Dopuszcza się wykorzystanie oznakowania z demontażu pod warunkiem zgodności z zaktualizowanym projektem stałej organizacji ruchu oraz spełnienia warunków określonych w specyfikacji technicznej | rycz. | 1
Sporządził: Andrzej Kret
data opracowania: listopad 2024r.