## model 1
Model 1
Element konfiguracji | Komputer Wymagania minimalne
Procesor | obsługujący min. (rdzenie/wątki): 6/12 o wydajności co najmniej 12,408 według rankingu passmark-cpumarkt z dn. 2021-07-26 znajdującego się na stronie http://www.cpubenchmark.net/cpu_list.php, (załącznik A)
Płyta główna | Zaprojektowana i wyprodukowana na zlecenie producenta komputera, dedykowana dla danego urządzenia, wyposażona w (minimum): PCI-e x16 - 1 szt., PCI-e x1 - 1 szt., SATA III - 1 szt.
Pamięć operacyjna | Minimum 16 GB, DDR4 2666 MHz.
Dysk twardy | SSD o poemności minimum 256 GB, M.2 PCIe.
Napęd optyczny | nagrywarka DVD+/-RW DualLayer wewnętrzny
Karta graficzna | Zintegrowana.
Porty/złącza | USB 3.1 Gen. 1 (USB 3.0) - min. 2 szt, słuchawkowe, mikrofonowe, czytnik kart pamięci. USB 2.0 - min. 4 szt., wyjście audio - 1 szt., RJ-45 (LAN) - 1 szt., VGA (D-sub) - 1 szt. HDMI min. 1 szt., wbudowany fabrycznie moduł Wi-Fi (802.11 b/g/n/ac), Wbudowany fabrycznie moduł Bluetooth
Wyposażenie dodatkowe | klawiatura i mysz tego samego producenta co komputer, kabel zasilający.
Bezpieczeństwo | Wbudowany układ szyfrowania TPM.
Oprogramowanie | Zainstalowany system operacyjny (zgodnie z załącznikiem C) wraz z oryginalnym nośnikiem oraz oryginalną naklejką z kluczem produktu przyklejoną na obudowie lub kluczem wpisanym w biosie
Zasilacz | min. 200 W
Obudowa | typu Small Form Factor. Obudowa musi umożliwiać zastosowanie zabezpieczenia fizycznego w postaci linki metalowej (złącze blokady Kensingtona).
Wymiary (maksymalne) | Waga: 4,8 kg, szerokość: 100 mm, głębokość: 305 mm, wysokość: 290 mm.
Dodatkowe informacje | Komputer powinien być oznaczony niepowtarzalnym numerem seryjnym umieszczonym na obudowie, oraz musi być wpisany na stałe w BIOS. Funkcja blokowania wejścia do BIOS oraz blokowania startu systemu operacyjnego, (gwarantujący utrzymanie zapisanego hasła nawet w przypadku odłączenia wszystkich źródeł zasilania i podtrzymania BIOS). Możliwość ustawienia portów USB w trybie -no BOOT-, czyli podczas startu komputer nie wykrywa urządzeń bootujących typu USB, natomiast po uruchomieniu systemu operacyjnego porty USB są aktywne. Gwarancja producenta realizowana przez autoryzowany serwis producenta zapewniająca dostarczenie sprawnego sprzętu zastępczego na następny dzień roboczy po zgłoszeniu awarii. Gwarancja musi oferować przez cały okres: usługi serwisowe świadczone w miejscu instalacji urządzenia oraz możliwość szybkiego zgłaszania usterek przez portal internetowy- dostępność wsparcia technicznego przez 24 godziny 7 dni w tygodniu przez cały rok (w języku polskim w dni robocze)- dostęp do portalu technicznego producenta, który umożliwi zamawianie części zamiennych i/lub wizyt technika serwisowego, mający na celu przyśpieszenie procesu diagnostyki i skrócenia czasu usunięcia usterki- w przypadku wystąpienia usterki wsparcie techniczne ma rozwiązywać problemy z fabrycznie zainstalowanym oprogramowaniem.

## model 2
Model 2
Element konfiguracji | Komputer Wymagania minimalne
Ekran | przekątna min. 23,8 cali, Rozdzielczość minimum 1920x1080, typ ekranu: matowy, LED, IPS(WVA).
Procesor | obsługujący min. (rdzenie/wątki): 4/8 o wydajności co najmniej 7,469 według rankingu passmark-cpumarkt z dn. 2021-07-26 znajdującego się na stronie http://www.cpubenchmark.net/cpu_list.php, (załącznik A)
Pamięć operacyjna | Minimum 8 GB, DDR4 2666 MHz.
Dysk twardy | SSD o pojemności minimum 256 GB, PCIe.
Karta graficzna | Zintegrowana.
Porty/złącza | Na tylnym panelu: 1x RJ45, USB 2.0 - min. 2 szt., USB 3.1 Gen 1 (USB 3.0) - min. 2 szt, wyjście słuchawkowe/werjście mikrofonowe, HDMI (dopuszczony będzie zamiast portu HDMI, port DisplayPort). Wbudowny moduł Bluetooth, wbudowana kamera internetowa o rozdzielczości min. 1 MPix., wbudowana karta bezprzewodowa WIFI, wbudowany czytnik kart pamięci.
Karta muzyczna | Zintegrowana, wbudowane głośniki stereo, wbudowane min. dwa mikrofony.
Wyposażenie dodatkowe | klawiatura i mysz bezprzewodowa tego samego producenta co komputer, kabel zasilający.
Oprogramowanie | Zainstalowany system operacyjny (zgodnie z załącznikiem C) wraz z oryginalnym nośnikiem oraz oryginalną naklejką z kluczem produktu przyklejoną na obudowie lub kluczem wpisanym w biosie
Bezpieczeństwo | Szyfrowanie TPM, możliwość zabezpieczenia linką (Kensington).
Zasilacz | Dedykowany do komputera.
Wymiary (maksymalne) | Waga: 5,9 kg, szerokość: 541 mm, głębokość: 205 mm, wysokość: 412 mm.
Dodatkowe informacje | Komputer powinien być oznaczony niepowtarzalnym numerem seryjnym umieszczonym na obudowie, oraz musi być wpisany na stałe w BIOS. Funkcja blokowania wejścia do BIOS oraz blokowania startu systemu operacyjnego, (gwarantujący utrzymanie zapisanego hasła nawet w przypadku odłączenia wszystkich źródeł zasilania i podtrzymania BIOS). Możliwość ustawienia portów USB w trybie -no BOOT-, czyli podczas startu komputer nie wykrywa urządzeń bootujących typu USB, natomiast po uruchomieniu systemu operacyjnego porty USB są aktywne. Gwarancja producenta realizowana przez autoryzowany serwis producenta zapewniająca dostarczenie sprawnego sprzętu zastępczego na następny dzień roboczy po zgłoszeniu awarii. Gwarancja musi oferować przez cały okres: usługi serwisowe świadczone w miejscu instalacji urządzenia oraz możliwość szybkiego zgłaszania usterek przez portal internetowy- dostępność wsparcia technicznego przez 24 godziny 7 dni w tygodniu przez cały rok (w języku polskim w dni robocze)- dostęp do portalu technicznego producenta, który umożliwi zamawianie części zamiennych i/lub wizyt technika serwisowego, mający na celu przyśpieszenie procesu diagnostyki i skrócenia czasu usunięcia usterki- w przypadku wystąpienia usterki wsparcie techniczne ma rozwiązywać problemy z fabrycznie zainstalowanym oprogramowaniem.

## model 3
Model 3
Element konfiguracji | Notebook Wymagania minimalne
Ekran | Matryca 15,6 cali,o rozdzielczości minimum 1920 x 1080,typ ekranu: matowy, LED, WVA
Procesor | obsługujący min. (rdzenie/wątki): 4/8 o wydajności co najmniej 6,488 według rankingu passmark-cpumarkt z dn. 2021-07-26 znajdującego się na stronie http://www.cpubenchmark.net/cpu_list.php, (załącznik A)
Pamięć operacyjna | Minimum 8 GB, DDR4 2666 MHz.
Dysk twardy | SSD o pojemności minimum 256 GB, M.2 PCIe.
Karta graficzna | Zintegrowana.
Porty/złącza | USB 3.2 Gen. 1 (USB 3.0) - min. 2 szt., USB Typu-C - min. 1 szt., USB 2.0 - min. 1 szt. HDMI - min. 1 szt., wbudowany czytnik kart pamięci - 1 szt., LAN 10/100/1000, wyjście słuchawkowe/wejście mikrofonowe - 1 szt., wbudowany fabrycznie moduł Wi-Fi 6 (802.11 a/b/g/n/ac/ax), Wbudowany fabrycznie moduł Bluetooth, wbudowana kamera internetowa o rozdzielczości min. 1 MPix.
Karta muzyczna | Zintegrowana, wbudowane głośniki stereo, wbudowane mikrofon.
Klawiatura | odporna na zachlapanie, wydzielona klawiatura numeryczna. Klawiatura podświetlana, białe podświetlenie.
Urządzenia wskazujące | wbudowany wielodotykowy, intuicyjny touchpad.
Bateria | min. 4-komorowa, 53 Wh.
Oprogramowanie | Zainstalowany system operacyjny (zgodnie z załącznikiem C) wraz z oryginalnym nośnikiem oraz oryginalną naklejką z kluczem produktu przyklejoną na obudowie lub kluczem wpisanym w biosie
Bezpieczeństwo | Szyfrowanie TPM, gniazdo blokady Kensington, wbudowany czytnik linii papilarnych.
Zasilacz | Dedykowany do laptopa
Wymiary (maksymalne) | Waga: 1,8 kg (z baterią), szerokość: 362 mm, głębokość: 248 mm, wysokość: 18 mm.
Wyposażenie dodatkowe | Torba dostosowana do wielkości laptopa.
Dodatkowe informacje | Gwarancja producenta realizowana przez autoryzowany serwis producenta zapewniająca dostarczenie sprawnego sprzętu zastępczego na następny dzień roboczy po zgłoszeniu awarii. Gwarancja musi oferować przez cały okres: usługi serwisowe świadczone w miejscu instalacji urządzenia oraz możliwość szybkiego zgłaszania usterek przez portal internetowy- dostępność wsparcia technicznego przez 24 godziny 7 dni w tygodniu przez cały rok (w języku polskim w dni robocze)- dostęp do portalu technicznego producenta, który umożliwi zamawianie części zamiennych i/lub wizyt technika serwisowego, mający na celu przyśpieszenie procesu diagnostyki i skrócenia czasu usunięcia usterki- w przypadku wystąpienia usterki wsparcie techniczne ma rozwiązywać problemy z fabrycznie zainstalowanym oprogramowaniem.

## model 4
Model 4
Element konfiguracji | Wymagania minimalne
Ekran | Przekątna min. 24”
Matryca | Rozdzielczość 1920x1080, powłoka matrycy antyrefleksyjna, rodzaj matrycy: LED, IPS. Częstotliwość odświeżania ekranu: min. 75 Hz. Liczba wyświetlanych kolorów: min. 16,7 mln. Czas reakcji: min. 5 (GTG).. Jasność: 250 cd/m2. Kąt widzenia w poziomie/pionie: 178/178 stopni, kontrast: 1000:1.
Złącza | Minimum 1 szt. HDMI, minimum 2 szt. DisplayPort, USB min. 2 szt.
Pozostałe cechy monitora | Możliwość regulacji wysokości (Height). Możliwość regulacji kąta pochylenia (Tilt). Możliwość regulacji kąta obrotu (Swivel). Obrotowy ekran (PIVOT). Możliwość montażu na ścianie - VESA 100 x 100 mm
Zasilanie | pobór mocy podczas spoczynku max 0,3 W.
Technologie ochorony | Redukcja migotania (flicker free), filtr światła niebieskiego.
Dołączone akcesoria | kabel zasilający, kabel HDMI.
Wymiary maksymalne | Szerokość (bez podstawy): 540 mm, wysokość (bez podstawy): 323 mm, głębokość (bez podstawy): 40 mm, waga (z podstawą): 4 kg.

## model 5
Model 5
Element konfiguracji | Komputer Wymagania minimalne
Ekran | przekątna min. 23,8 cali, Rozdzielczość minimum 1920x1080, typ ekranu: matowy, LED, IPS(WVA).
Procesor | obsługujący min. (rdzenie/wątki): 6/12 o wydajności co najmniej 10,116 według rankingu passmark-cpumarkt z dn. 2021-07-26 znajdującego się na stronie http://www.cpubenchmark.net/cpu_list.php, (załącznik A)
Pamięć operacyjna | Minimum 16 GB, DDR4 2666 MHz.
Dysk twardy | SSD o pojemności minimum 512 GB, PCIe.
Karta graficzna | Zintegrowana.
Porty/złącza | Na tylnym panelu: 1x RJ45, USB 2.0 - min. 2 szt., USB 3.1 Gen 1 (USB 3.0) - min. 2 szt, wyjście słuchawkowe/wejście mikrofonowe, HDMI. Wbudowany moduł Bluetooth, wbudowana kamera internetowa o rozdzielczości min. 1 MPix., wbudowana karta bezprzewodowa WIFI, wbudowany czytnik kart pamięci.
Karta muzyczna | Zintegrowana, wbudowane głośniki stereo, wbudowane min. dwa mikrofony.
Wyposażenie dodatkowe | klawiatura i mysz bezprzewodowa tego samego producenta co komputer, kabel zasilający.
Oprogramowanie | Zainstalowany system operacyjny (zgodnie z załącznikiem C) wraz z oryginalnym nośnikiem oraz oryginalną naklejką z kluczem produktu przyklejoną na obudowie lub kluczem wpisanym w biosie
Bezpieczeństwo | Szyfrowanie TPM, możliwość zabezpieczenia linką (Kensington).
Zasilacz | Dedykowany do komputera.
Wymiary (maksymalne) | Waga: 5,9 kg, szerokość: 541 mm, głębokość: 200 mm, wysokość: 412 mm.
Dodatkowe informacje | Komputer powinien być oznaczony niepowtarzalnym numerem seryjnym umieszczonym na obudowie, oraz musi być wpisany na stałe w BIOS. Funkcja blokowania wejścia do BIOS oraz blokowania startu systemu operacyjnego, (gwarantujący utrzymanie zapisanego hasła nawet w przypadku odłączenia wszystkich źródeł zasilania i podtrzymania BIOS). Możliwość ustawienia portów USB w trybie -no BOOT-, czyli podczas startu komputer nie wykrywa urządzeń bootujących typu USB, natomiast po uruchomieniu systemu operacyjnego porty USB są aktywne. Gwarancja producenta realizowana przez autoryzowany serwis producenta zapewniająca dostarczenie sprawnego sprzętu zastępczego na następny dzień roboczy po zgłoszeniu awarii. Gwarancja musi oferować przez cały okres: usługi serwisowe świadczone w miejscu instalacji urządzenia oraz możliwość szybkiego zgłaszania usterek przez portal internetowy- dostępność wsparcia technicznego przez 24 godziny 7 dni w tygodniu przez cały rok (w języku polskim w dni robocze)- dostęp do portalu technicznego producenta, który umożliwi zamawianie części zamiennych i/lub wizyt technika serwisowego, mający na celu przyśpieszenie procesu diagnostyki i skrócenia czasu usunięcia usterki- w przypadku wystąpienia usterki wsparcie techniczne ma rozwiązywać problemy z fabrycznie zainstalowanym oprogramowaniem.

## model 6
Model 6
Element konfiguracji | Wymagania minimalne
Technologia druku | Laserowa kolorowa
Format | A4
Podajnik papieru | Liczba podajników min. 2 ( kasetowy i tacka)
Szybkość druku | kolor: min. 21 str./min.
Rozdzielczość druku | 600x600 dpi
Dupleks | Automatyczny.
Kopiowanie | Rodzielczość kopiowania min. 600x600 dpi, prędkość kopiowania: min. 21 str./min.
Skaner | Rodzielczość skanowania min. 300x600 dpi, podajnik dokumentów skanera z dupleksem (DADF).
Interfejsy | USB, RJ-11, LAN, Wi-Fi.
Dodatkowe Informacje | Wbudowany kolorowy ekran dotykowy LCD min. 12 cm przekątna, drukowanie bezpośrednio ze smartfonów i tabletów. Drukowanie dokumentów poufnych, drukowanie z nośników USB, skanowanie bezpośrednio do email, skanowanie do chmury, skanowanie do pamięci USB.
Dołączone akcesoria | Kabel zasilający, toner startowy.
Wymiary maksymalne | Szerokość: 451 mm, wysokość: 415 mm, głębokość: 460 mm, waga: 23 kg

## model 7
Model 7
Element konfiguracji | Wymagania minimalne
Technologia druku | Laserowa monochromatyczna
Format | A4
Podajnik papieru | Liczba podajników min. 2 (kasetowy i tacka).
Szybkość druku | min. 34 str./min.
Rozdzielczość druku | 2400x600 dpi
Dupleks | Automatyczny.
Fax | wbudowany
Kopiowanie | prędkość kopiowania: min. 33 str./min.
Skaner | Rodzielczość skanowania min. 2400x600 dpi, podajnik dokumentów skanera (ADF).
Interfejsy | USB, Wi-Fi, LAN, AirPrint.
Dodatkowe Informacje | Wbudowany 2-wierszowy wyświetlacz, drukowanie bezpośrednio ze smartfonów i tabletów. Drukowanie dokumentów poufnych.
Dołączone akcesoria | Kabel zasilający, toner startowy.
Wymiary maksymalne | Szerokość: 410 mm, wysokość: 319 mm, głębokość: 399 mm, waga: 12 kg

## model 8
Model 8
Element konfiguracji | Notebook używany, wymagania minimalne
Ekran | przekątna 15,6”, rozdzielczość 1920 x 1080 (Full HD), powłoka matrycy matowa, typ matrycy IPS.
Procesor | obsługujący min. (rdzenie/wątki): 2/4 o wydajności co najmniej 3,015 według rankingu passmark-cpumarkt z dn. 2021-07-26 znajdującego się na stronie http://www.cpubenchmark.net/cpu_list.php, (załącznik A)
Pamięć operacyjna | Minimum 8 GB
Dysk twardy | SSD o pojemności minimum 256 GB.
Karta graficzna | Zintegrowana.
Porty/złącza | Min. 1 port HDMI, Min. 1 port DisprayPort mini, Min. 1 port RJ-45, Min. 3 port USB 3.0, Min. 1 gniazdo combo (słuchawki/mikrofon), czytnik kart pamięci, karta sieciowa 1 Gb/s, karta sieci bezprzewodowej 802.11ac (gen. 5) z modułem bluetooth, wbudowana kamera internetowa szerokokątna, 720p HD.
Karta muzyczna | Zintegrowana, wbudowane głośniki stereo, wbudowane mikrofon.
Klawiatura | pełnowymiarowa klawiatura wyspowa
Urządzenia wskazujące | wbudowany TouchPad z obsługą gestów wielopunktowych.
Bateria | Min. 1 godz. czas pracy akumulatora, 3-ogniwowy akumulator litowo-jonowy.
Oprogramowanie | Zainstalowany system operacyjny (zgodnie z załącznikiem C) wraz z oryginalnym nośnikiem oraz oryginalną naklejką z kluczem produktu przyklejoną na obudowie lub kluczem wpisanym w biosie
Bezpieczeństwo | Szyfrowanie TPM.
Zasilacz | Dedykowany do laptopa
Wymiary (maksymalne) | Waga: 2 kg (z baterią)
Wyposażenie dodatkowe | Torba dostosowana do wielkości laptopa.
Stan notebooka | drobne ślady użytkowania na obudowie, matryca bez skaz.

## model 9
Model 9
Element konfiguracji | Wymagania minimalne
Ekran | Przekątna min. 21,5”
Matryca | Rozdzielczość 1920x1080, powłoka matrycy antyrefleksyjna, rodzaj matrycy: LED, IPS. Częstotliwość odświeżania ekranu: min. 60 Hz. Liczba wyświetlanych kolorów: min. 16,7 mln. Czas reakcji: min. 5 (GTG).. Jasność: 250 cd/m2. Kąt widzenia w poziomie/pionie: 178/178 stopni, kontrast: 1000:1.
Złącza | Minimum 1 szt. HDMI, minimum 1 szt. DisplayPort, USB min. 2 szt., USB 3.1 Gen. 1 (USB 3.0) - min. 2 szt., USB 3.1 Gen. 1 Type-B (USB 3.0) - min. 1 szt.
Pozostałe cechy monitora | Możliwość regulacji wysokości (Height). Możliwość regulacji kąta pochylenia (Tilt). Możliwość regulacji kąta obrotu (Swivel). Obrotowy ekran (PIVOT). Możliwość montażu na ścianie - VESA 100 x 100 mm
Zasilanie | pobór mocy podczas spoczynku max 0,3 W.
Technologie ochorony | Redukcja migotania (flicker free), filtr światła niebieskiego.
Dołączone akcesoria | Kabel zasilający, kabel DisplayPort, kabel USB 3.0
Wymiary maksymalne | Szerokość: 488 mm, wysokość (z podstawą): 472 mm, głębokość (z podstawą): 166 mm, waga: 2,8 kg.

## model 10
Model 10
Element konfiguracji | Notebook Wymagania minimalne
Ekran | Matryca 14 cali,o rozdzielczości minimum 1920 x 1080,typ ekranu: matowy, LED, WVA
Procesor | obsługujący min. (rdzenie/wątki): 4/8 o wydajności co najmniej 10,035 według rankingu passmark-cpumarkt z dn. 2021-07-26 znajdującego się na stronie http://www.cpubenchmark.net/cpu_list.php, (załącznik A)
Pamięć operacyjna | Minimum 8 GB, DDR4 3200 MHz.
Dysk twardy | SSD o pojemności minimum 512 GB, M.2 PCIe.
Karta graficzna | o wydajności co najmniej 2619 według rankingu passmark-gpumarkt z dn. 2021-07-26 znajdującego się na stronie https://www.videocardbenchmark.net/gpu_list.php (załącznik B), pamięć karty graficznej 2 GB GDDR5 (pamięć własna).
Porty/złącza | USB 3.1 Gen. 1 (USB 3.0) - min. 2 szt., USB Typu-C - min. 1 szt., USB 2.0 - min. 1 szt. HDMI - min. 1 szt., wbudowany czytnik kart pamięci - 1 szt., LAN 10/100/1000, wyjście słuchawkowe/wejście mikrofonowe - 1 szt., wbudowany fabrycznie moduł Wi-Fi 5 (802.11 a/b/g/n/ac), Wbudowany fabrycznie moduł Bluetooth, wbudowana kamera internetowa o rozdzielczości min. 1 MPix.
Karta muzyczna | Zintegrowana, wbudowane głośniki stereo, wbudowane mikrofon.
Klawiatura | wydzielona klawiatura numeryczna.
Urządzenia wskazujące | wbudowany wielodotykowy, intuicyjny touchpad.
Bateria | min. 3-komorowa, 3500 mAh.
Oprogramowanie | Zainstalowany system operacyjny (zgodnie z załącznikiem C) wraz z oryginalnym nośnikiem oraz oryginalną naklejką z kluczem produktu przyklejoną na obudowie lub kluczem wpisanym w biosie
Bezpieczeństwo | Szyfrowanie TPM, możliwość zabezpieczenia linką (Noble Wedge port), wbudowany czytnik linii papilarnych.
Zasilacz | Dedykowany do laptopa
Wymiary (maksymalne) | Waga: 1,7 kg (z baterią), szerokość: 329 mm, głębokość: 240 mm, wysokość: 20 mm.
Wyposażenie dodatkowe | Torba dostosowana do wielkości laptopa.
Dodatkowe informacje | Gwarancja producenta realizowana przez autoryzowany serwis producenta zapewniająca dostarczenie sprawnego sprzętu zastępczego na następny dzień roboczy po zgłoszeniu awarii. Gwarancja musi oferować przez cały okres: usługi serwisowe świadczone w miejscu instalacji urządzenia oraz możliwość szybkiego zgłaszania usterek przez portal internetowy- dostępność wsparcia technicznego przez 24 godziny 7 dni w tygodniu przez cały rok (w języku polskim w dni robocze)- dostęp do portalu technicznego producenta, który umożliwi zamawianie części zamiennych i/lub wizyt technika serwisowego, mający na celu przyśpieszenie procesu diagnostyki i skrócenia czasu usunięcia usterki- w przypadku wystąpienia usterki wsparcie techniczne ma rozwiązywać problemy z fabrycznie zainstalowanym oprogramowaniem.

## model 11
Model 11
Element konfiguracji | Notebook Wymagania minimalne
Ekran | Matryca 14 cali,o rozdzielczości minimum 1920 x 1080,typ ekranu: matowy, LED, WVA
Procesor | obsługujący min. (rdzenie/wątki): 4/8 o wydajności co najmniej 10,947 według rankingu passmark-cpumarkt z dn. 2021-07-26 znajdującego się na stronie http://www.cpubenchmark.net/cpu_list.php, (załącznik A)
Pamięć operacyjna | Minimum 16 GB, DDR4 3200 MHz.
Dysk twardy | SSD o pojemności minimum 512 GB, M.2 PCIe.
Karta graficzna | zintegrowana.
Porty/złącza | USB 3.1 Gen. 1 (USB 3.0) - min. 1 szt., USB 3.1 Gen. 1 (z PowerShare) - min. 1 szt., USB Typu-C ( z Thunderbolt 4) - min. 2 szt., HDMI 2.0 - min. 1 szt., wbudowany czytnik kart pamięci - 1 szt., LAN 10/100/1000, wyjście słuchawkowe/wejście mikrofonowe - 1 szt., wbudowany fabrycznie moduł Wi-Fi 6 (802.11 a/b/g/n/ac/ax), Wbudowany fabrycznie moduł Bluetooth, wbudowana kamera internetowa o rozdzielczości min. 1 MPix z wbudowaną zaślepką.
Karta muzyczna | Zintegrowana, wbudowane głośniki stereo, wbudowane 2 mikrofony.
Klawiatura | Podświetlana - białe podświetlenie.
Urządzenia wskazujące | wbudowany wielodotykowy, intuicyjny touchpad.
Bateria | min. 4-komorowa, 3900 mAh.
Oprogramowanie | Zainstalowany system operacyjny (zgodnie z załącznikiem C) wraz z oryginalnym nośnikiem oraz oryginalną naklejką z kluczem produktu przyklejoną na obudowie lub kluczem wpisanym w biosie
Bezpieczeństwo | Szyfrowanie TPM, możliwość zabezpieczenia linką (Noble Wedge port).
Zasilacz | Dedykowany do laptopa
Wymiary (maksymalne) | Waga: 1,4 kg (z baterią), szerokość: 322 mm, głębokość: 212 mm, wysokość: 20 mm.
Wyposażenie dodatkowe | Torba dostosowana do wielkości laptopa.
Dodatkowe informacje | Gwarancja producenta realizowana przez autoryzowany serwis producenta zapewniająca dostarczenie sprawnego sprzętu zastępczego na następny dzień roboczy po zgłoszeniu awarii. Gwarancja musi oferować przez cały okres: usługi serwisowe świadczone w miejscu instalacji urządzenia oraz możliwość szybkiego zgłaszania usterek przez portal internetowy- dostępność wsparcia technicznego przez 24 godziny 7 dni w tygodniu przez cały rok (w języku polskim w dni robocze)- dostęp do portalu technicznego producenta, który umożliwi zamawianie części zamiennych i/lub wizyt technika serwisowego, mający na celu przyśpieszenie procesu diagnostyki i skrócenia czasu usunięcia usterki- w przypadku wystąpienia usterki wsparcie techniczne ma rozwiązywać problemy z fabrycznie zainstalowanym oprogramowaniem.

## model 12
Model 12
Element konfiguracji | Serwer plików NAS - Wymagania minimalne
Procesor | Czterordzeniowy min. 1,7 GHz
Pamięć operacyjna | 1 GB DDR3 DIMM
Dysk twardy | 2 szt. - HDD 3,5” SATA III. 4TB prędkość obrotowa min. 5900 obr./min., chce 64MB, transfer zewn. 180 MB/s, wytrzymałość na wstrząsy w czasu pracy 80 GB, w czasie spoczynku 300 G, waga dysku max 610g.
RAID | Obsługiwany: JBOD, RAID 0, RAID 1, Single Disk
Porty/złącza | 2 x LAN Gigabit, 3 x USB 3.2 Gen1.
Wymiary (maksymalne) | Waga: 1,35 kg (bez dysków), szerokość: 102 mm, głębokość: 219 mm, wysokość: 161 mm.
Przeznaczenie | kopie zapasowe, media serwer, serwer FTP, serwer plików, serwer VPN, serwer wydruku, stacja fotograficzna, stacja monitoringu, stacja pobierająca dane.
Zasilanie | Zasilacz zewnętrzny

## model 13
Model 13
Element konfiguracji | Notebook Wymagania minimalne
Ekran | Matryca 15,6 cali,o rozdzielczości minimum 1920 x 1080,typ ekranu: matowy, LED, WVA.
Procesor | obsługujący min. (rdzenie/wątki): 8/16 o wydajności co najmniej 20,239 według rankingu passmark-cpumarkt z dn. 2021-07-26 znajdującego się na stronie http://www.cpubenchmark.net/cpu_list.php, (załącznik A)
Pamięć operacyjna | Minimum 16 GB, DDR4 3200 MHz.
Dysk twardy | SSD o pojemności minimum 512 GB, M.2 PCIe.
Karta graficzna | zintegrowana.
Porty/złącza | USB 3.1 Gen. 1 (USB 3.0) - min. 1 szt., USB 3.1 Gen. 1 (z PowerShare) - min. 1 szt., USB typu C (z ThunderBolt4) - min. 2 szt., HDMI 2.0- min. 1 szt., LAN 10/100/1000, wyjście słuchawkowe/wejście mikrofonowe - 1 szt., wbudowany fabrycznie moduł Wi-Fi 6 (802.11 a/b/g/n/ac/ax), Wbudowany fabrycznie moduł Bluetooth, wbudowana kamera internetowa o rozdzielczości min. 1 MPix. z zaślepką.
Karta muzyczna | Zintegrowana, wbudowane głośniki stereo, wbudowane min. 2 mikrofony.
Klawiatura | wydzielona klawiatura numeryczna, białe podświetlenie klawiatury.
Urządzenia wskazujące | wbudowany wielodotykowy, intuicyjny touchpad.
Bateria | min. 4-komorowa, 4200 mAh.
Oprogramowanie | Zainstalowany system operacyjny (zgodnie z załącznikiem C) wraz z oryginalnym nośnikiem oraz oryginalną naklejką z kluczem produktu przyklejoną na obudowie lub kluczem wpisanym w biosie
Bezpieczeństwo | Szyfrowanie TPM, możliwość zabezpieczenia linką (port Noble Wedge)
Zasilacz | Dedykowany do laptopa
Wymiary (maksymalne) | Waga: 1,8 kg (z baterią), szerokość: 358 mm, głębokość: 234 mm, wysokość: 24,5 mm.
Wyposażenie dodatkowe | Torba dostosowana do wielkości laptopa.
Dodatkowe informacje | Gwarancja producenta realizowana przez autoryzowany serwis producenta zapewniająca dostarczenie sprawnego sprzętu zastępczego na następny dzień roboczy po zgłoszeniu awarii. Gwarancja musi oferować przez cały okres: usługi serwisowe świadczone w miejscu instalacji urządzenia oraz możliwość szybkiego zgłaszania usterek przez portal internetowy- dostępność wsparcia technicznego przez 24 godziny 7 dni w tygodniu przez cały rok (w języku polskim w dni robocze)- dostęp do portalu technicznego producenta, który umożliwi zamawianie części zamiennych i/lub wizyt technika serwisowego, mający na celu przyśpieszenie procesu diagnostyki i skrócenia czasu usunięcia usterki- w przypadku wystąpienia usterki wsparcie techniczne ma rozwiązywać problemy z fabrycznie zainstalowanym oprogramowaniem.

## model 14
Model 14
Element konfiguracji | Wymagania minimalne
Technologia druku | Laserowa monochromatyczna
Format | A4
Podajnik papieru | min. 150 arkuszy
Szybkość druku | min. 18 str./min.
Rozdzielczość druku | min. 600x600 dpi
Interfejsy | USB
Dołączone akcesoria | Kabel zasilający, kabel USB o długości min. 1,8 m., toner startowy.
Wymiary maksymalne | Szerokość: 346 mm, wysokość: 159 mm, głębokość: 189 mm, waga: 3,8 kg.

## model 15
Model 15
Element konfiguracji | Notebook używany, wymagania minimalne
Ekran | przekątna 14", rozdzielczość 1920 x 1080 (Full HD), powłoka matrycy matowa, typ matrycy IPS.
Procesor | obsługujący min. (rdzenie/wątki): 2/4 o wydajności co najmniej 3,029 według rankingu passmark-cpumarkt z dn. 2021-07-26 znajdującego się na stronie http://www.cpubenchmark.net/cpu_list.php, (załącznik A)
Pamięć operacyjna | Minimum 8 GB
Dysk twardy | SSD o pojemności minimum 256 GB.
Karta graficzna | Zintegrowana.
Porty/złącza | Min. 1 port HDMI, Min. 1 port DisprayPort mini, Min. 1 port RJ-45, Min. 3 port USB 3.0, Min. 1 gniazdo combo (słuchawki/mikrofon), czytnik kart pamięci, karta sieciowa 1 Gb/s, karta sieci bezprzewodowej 802.11ac (gen. 5) z modułem bluetooth, wbudowana kamera internetowa szerokokątna, 720p HD.
Karta muzyczna | Zintegrowana, wbudowane głośniki stereo, wbudowane mikrofon.
Klawiatura | pełnowymiarowa klawiatura wyspowa
Urządzenia wskazujące | wbudowany TouchPad z obsługą gestów wielopunktowych. Wbudowany trackpoint.
Bateria | Min. 1 godz. czas pracy akumulatora, 3-ogniwowy akumulator litowo-jonowy.
Oprogramowanie | Zainstalowany system operacyjny (zgodnie z załącznikiem C) wraz z oryginalnym nośnikiem oraz oryginalną naklejką z kluczem produktu przyklejoną na obudowie lub kluczem wpisanym w biosie
Bezpieczeństwo | Szyfrowanie TPM.
Zasilacz | Dedykowany do laptopa
Wymiary (maksymalne) | Waga: 1,4 kg (z baterią)
Wyposażenie dodatkowe | Torba dostosowana do wielkości laptopa.
Stan notebooka | drobne ślady użytkowania na obudowie, matryca bez skaz.