## Sheet1
KOSZTORYS OFERTOWY załacznik nr 4 do SWZ
na wykonanie robót pod nazwą :
Odnowa nawierzchni drogi wojewódzkiej Nr 241 Tuchola - Rogoźno odc. Sępólno - Grochowiec, od km 28+610 do km 29+110 dł. 0,500 km
Lp. | Symbol SST | Element rozliczeniowy | Jm | Ilość jedn. | Cena jedn. netto w zł | Wartość robót netto w zł
Roboty pomiarowe
1 | D-01.01.01 D-01.12.01 | Roboty pomiarowe przy liniowych robotach ziemnych. Trasa dróg w terenie równinnym wraz z inwentaryzacją geodezyjną powykonawczą | km | 0.5
2 | D-01.01.01b | Wytyczenie punktów granic pasa drogowego ze stabilizacją granic kamieniami granicznymi z opisem "Pas drogowy" | szt. | 20
Roboty rozbiórkowe
3 | D-05.03.11 | Frezowanie nawierzchni bitumicznej jezdni do 5 cm z wywozem materiału z rozbiórki nawierzchni na odległość do 30 km - jezdnia | m² | 1020
4 | D-05.03.11 | Frezowanie nawierzchni bitumicznej jezdni do 8 cm z wywozem materiału z rozbiórki nawierzchni na odległość do 30 km - jezdnia | m² | 2250
5 | D-01.02.04 | Rozebranie istniejącej nawierzchni z korytowaniem śr. gr. 50cm i transportem urobku na odległość do 4km, samoch. Samowyładowczymi – remont cząstkowy (miejsca po karpinach) | m² | 228
6 | D-01.02.04 | Rozebranie istniejącej nawierzchni z korytowaniem śr. gr. 50cm i transportem urobku na odległość do 4km, samoch. Samowyładowczymi – parking, wyspy | m² | 440
7 | D-01.02.04 | Rozbiórka barier sprężystych z wywozem do 30km miejsce wskaże Zamawiający | mb | 124
8 | D-01.02.04 | Rozbiórka istniejących krawężników i obrzeży | mb | 288
9 | D-01.02.04 | Rozbiórka istniejącego chodnika, zjazdów z kostki betonowej, płyt „jumbo” | m² | 490
Roboty ziemne - CPV 45100000-8
10 | D-01.02.02 D-06.03.01 | Usunięcie warstwy ziemi urodzajnej /humusu/ - ścinanie poboczy mechanicznie, grubości do 5·cm z transportem urobku samochodami samowyładowczymi na odległość do 4 km | m2 | 750
11 | D-02.00.00 D-02.01.01 D-06.04.01 | Roboty ziemne wykonywane koparkami podsiębiernymi o poj. chwytaka 0,40 m3, z transportem urobku na odległ. do 4km, samoch. samowyładowczymi - odtworzenie rowów | mb | 600
12 | D-02.00.00 D-02.01.01 | Roboty ziemne wykonywane koparkami podsiębiernymi o poj. chwytaka 0,40 m3, z transportem urobku na odległ. do 4km, samoch. samowyładowczymi - zjazdy | m³ | 27.23
13 | D-02.00.00 D-02.01.01 | Roboty ziemne wykonywane koparkami podsiębiernymi o poj. chwytaka 0,40 m3, z transportem urobku na odległ. do 4km, samoch. samowyładowczymi – parking, | m³ | 440
14 | D-02.00.00 D-02.01.01 | Roboty ziemne wykonywane koparkami podsiębiernymi o poj. chwytaka 0,40 m3, z transportem urobku na odległ. do 4km, samoch. samowyładowczymi - wykopy pod drogi gminne | m³ | 29.21
15 | D-02.00.00 D-02.01.01 | Roboty ziemne wykonywane koparkami podsiębiernymi o poj. chwytaka 0,40 m3, z transportem urobku na odległ. do 4km, samoch. samowyładowczymi - wykopy pod zatoki, chodnik, wiaty | m³ | 121.6
16 | D-02.00.00 D-02.01.01 | Roboty ziemne wykonywane koparkami podsiębiernymi o poj. chwytaka 0,40 m3, z transportem urobku na odległ. do 4km, samoch. samowyładowczymi - wykopy pod wyspy | m³ | 156
17 | D-02.00.00 D-02.01.01 | Roboty ziemne wykonywane koparkami podsiębiernymi o poj. chwytaka 0,40 m3, z transportem urobku na odległ. do 4km, samoch. samowyładowczymi - chodnik | m³ | 12.6
Nawierzchnie - jezdnia
18 | D-04.03.01 | Oczyszczenie mechaniczne nawierzchni ulepszonej i skropienie nawierzchni emulsją asfaltową C60 BP3 ZM – jezdnia | m2 | 3226
19 | D-05.03.05b | Nawierzchnia z mieszanek mineralno-bitumicznych grysowo-żwirowych z transportem - warstwa wiążąca asfaltowa - grubość po zagęszczeniu 5 cm, AC16W z polimeroasfaltem PMB 25/55-60 (jezdnia) | m2 | 3226
20 | D- 04.03.01 | Oczyszczenie mechaniczne nawierzchni ulepszonej i skropienie nawierzchni emulsją asfaltową C60 BP3 ZM – jezdnia | m2 | 3200
21 | D-05.03.13a | Nawierzchnia z mieszanek mineralno-bitumicznych SMA 8 PMB z transportem - warstwa ścieralna - grubość po zagęszczeniu 4 cm (jezdnia) z polimeroasfaltem PMB 45/80-55 | m2 | 3200
Zjazdy (indywidualne, publiczne)
22 | D-06.02.01a | Przepusty rurowe pod zjazdami z rur PEHD Ø400mm na podsypce z pospółki zagęszczonej mechanicznie gr. 20cm wraz z zasypką rury z piasku | mb | 10
23 | D-06.02.01a | Ścianki czołowe przepustu Ø400mm z kamienia zatopionego w betonie C12/15 gr.10cm | szt | 2
24 | D-04.01.01 | Mechaniczne profilowanie i zagęszczenie podłoża pod w-wy konstrukcyjne nawierzchni – zjazdy | m2 | 82.5
25 | D-04.02.01 | Warstwa odsączająca z piasku gr. 10cm – zjazdy | m2 | 82.5
26 | D-04.04.01 | Podbudowa zasadnicza z kruszywa kamiennego C90/3 0/31,5 gr. 15cm – zjazdy | m2 | 82.5
27 | D-04.03.01 | Oczyszczenie mechaniczne nawierzchni ulepszonej i skropienie nawierzchni emulsją asfaltową C60 BP3 ZM – jezdnia | m2 | 71.21
28 | D-05.03.05b | Warstwa wiążąca z betonu asfaltowego AC 16W o grubości warstwy po zagęszczeniu 4 cm z transportem mieszanki - zjazdy | m2 | 71.21
29 | D-04.03.01 | Oczyszczenie mechaniczne nawierzchni ulepszonej i skropienie nawierzchni emulsją asfaltową C60 BP3 ZM – jezdnia | m2 | 70
30 | D-05.03.05a | Warstwa ścieralna z AC 11S o grubości warstwy po zagęszczeniu 4 cm z transportem mieszanki - zjazdy | m2 | 70
31 | D-05.03.23 | Regulacja istniejącego zjazdu z kostki betonowej - zjazdy | m2 | 37
32 | D-08.01.01b | Wymiana krawężnika drogowego kamiennego 100x30x15 cm (ława w poz. 36) | mb | 5
33 | D-08.01.01b | Krawężniki betonowe –wjazdowy 100/22/15, na podsypce cem-piask. (ława w poz. 36) | mb | 55
34 | D-08.01.01b | Krawężniki betonowe – wjazdowy (skos) 100/22/15, na podsypce cem-piask. (ława w poz. 36) | szt | 4
35 | D-08.01.01b | Krawężniki betonowe wystające na 12cm o wym. 100x30x15 cm, na podsypce cem-piask. (ława w poz. 36) | mb | 103
36 | D-08.01.01b | Ławy betonowe z oporem pod krawężniki i obrzeża C12/15 | m³ | 10
Drogi gminne
37 | D-04.01.01 | Mechaniczne profilowanie i zagęszczenie podłoża pod w-wy konstrukcyjne nawierzchni – drogi gm. | m2 | 76.88
38 | D-04.02.01 | Warstwa odsączająca z piasku gr. 10cm – drogi gminne | m2 | 76.88
39 | D-04.04.01 | Podbudowa zasadnicza z kruszywa kamiennego C90/3 0/31,5 gr. 20cm – drogi gminne | m2 | 76.88
40 | D-04.03.01 | Oczyszczenie mechaniczne nawierzchni ulepszonej i skropienie nawierzchni emulsją asfaltową C60 BP3 ZM – drogi gminne | m2 | 65.92
41 | D-05.03.05b | Warstwa wiążąca z betonu asfaltowego AC 16W o grubości warstwy po zagęszczeniu 4 cm z transportem mieszanki – drogi gminne | m2 | 65.92
42 | D-04.03.01 | Oczyszczenie mechaniczne nawierzchni ulepszonej i skropienie nawierzchni emulsją asfaltową C60 BP3 ZM – drogi gminne | m2 | 64.75
43 | D-05.03.05a | Warstwa ścieralna z AC 11S o grubości warstwy po zagęszczeniu 4 cm z transportem mieszanki - drogi | m2 | 64.75
Parking, wyspa
44 | D-08.01.01b | Ławy betonowe z oporem pod krawężniki i obrzeża C12/15 | m³ | 2.52
45 | D-08.01.01b | Krawężniki betonowe wystające na 12cm o wym. 100x30x15 cm, na podsypce cem-piask. (ława w poz. 44) | mb | 42
46 | D-06.01.01 | Zasypanie wyspy ziemią i obsianie trawą | m² | 10
47 | D-04.01.01 | Mechaniczne profilowanie i zagęszczenie podłoża pod w-wy konstrukcyjne nawierzchni – parking | m² | 440
48 | D-04.02.01 | Warstwa odsączająca z piasku gr. 10cm – parking | m² | 440
49 | D-04.04.01 | Podbudowa zasadnicza z kruszywa kamiennego C90/3 0/31,5 gr. 20cm - parking | m² | 440
50 | D-04.03.01 | Oczyszczenie mechaniczne nawierzchni nieulepszonej i skropienie nawierzchni emulsją asfaltową C60 BP3 ZM – parking | m² | 44
51 | D-05.03.05b | Nawierzchnia z mieszanek mineralno-bitumicznych grysowo-żwirowych z transportem - warstwa wiążąca asfaltowa - grubość po zagęszczeniu 4 cm, AC16W parking | m² | 440
52 | D-04.03.01 | Oczyszczenie mechaniczne nawierzchni ulepszonej i skropienie nawierzchni emulsją asfaltową C60 BP3 ZM – parking | m² | 440
53 | D-05.03.05a | Warstwa ścieralna z AC 11S o grubości warstwy po zagęszczeniu 4 cm z transportem mieszanki - parking | m2 | 440
Wyspa "zielona"
54 | D-08.01.01b | Krawężniki betonowe wystające na 12cm o wym. 100x30x15 cm, na podsypce cem-piask. (ława w poz. 54) | mb | 25
55 | D-08.01.01b | Ławy betonowe z oporem pod krawężniki i obrzeża C12/15 | m³ | 1.5
56 | D-06.01.01 | Zasypanie wyspy ziemią i obsianie trawą | m2 | 32
Wyspa z zabrukiem
57 | D-08.01.01b | Krawężniki betonowe wystające na 12cm o wym. 100x30x15 cm, na podsypce cem-piask. (ława w poz. 58) | mb | 25
58 | D-08.01.01b | Ławy betonowe z oporem pod krawężniki i obrzeża C12/15 | m³ | 1.5
59 | D-04.01.01 | Mechaniczne profilowanie i zagęszczenie podłoża pod w-wy konstrukcyjne nawierzchni | m2 | 35
60 | D-04.02.01 | Warstwa odsączająca z piasku gr. 10cm | m2 | 35
61 | D-04.06.01 | Podbudowa z chudego betonu (C8/10) gr. 10cm | m2 | 35
62 | D-05.03.01 | Nawierzchnia z kostki kamiennej o wysokości 20x20 cm na podsypce cementowo-piaskowej gr. 5 cm(kostka Zamawiającego) spoinowana zaprawą na bazie żywic | m2 | 35
Zatoki, chodnik i miejsce pod wiaty
63 | D-04.01.01 | Mechaniczne profilowanie i zagęszczenie podłoża pod w-wy konstrukcyjne nawierzchni – zatoki | m2 | 228
64 | D-04-02-01 | Warstwa odsączająca z piasku, gr.10cm – zatoki | m2 | 228
65 | D-04.06.01 | Warstwy podbudowy z chudego betonu C8/10 gr. 18 cm – zatoki | m2 | 228
66 | D-05.03.14a | Warstwa poślizgowa z folii | m2 | 228
67 | D-05.03.14a | Fibrobeton z włóknami polimerowymi 2kg/m³, gr.22cm – zatoki | m2 | 228
68 | D-04.01.01 | Mechaniczne profilowanie i zagęszczenie podłoża pod w-wy konstrukcyjne nawierzchni – chodnik, wiata | m2 | 40
69 | D-04-02-01 | Warstwa odsączająca z piasku gr. 10cm – chodnik, wiata | m2 | 40
70 | D-04.06.01 | Podbudowa z chudego betonu (C8/10) gr. 10cm - chodnik, wiata | m2 | 40
71 | D-08.01.01b | Ławy betonowe z oporem pod krawężniki i obrzeża C12/15 | m³ | 16
72 | D-08.01.01b | Krawężniki betonowe wystające na 12cm o wym. 30x15 cm, na podsypce cem-piask. (ława w poz. 71) | mb | 114
73 | D-08.01.01b | Opornikiem betonowym 12x25x100 cm, na podsypce cem-piask. (ława w poz. 71) | mb | 112
74 | D-08.03.01 | Obrzeża betonowe o wym. 30x8 cm. na podsypce cementowo - piaskowej (ława w poz. 71) | mb | 56
75 | D-05.03.23 D-08.02.02 | Nawierzchnie z nowej kostki betonowej gr. 6 cm fazowej koloru szarego na podsypce cem. piaskowej gr. 4cm – chodnik, wiata | m2 | 38
Oznakowanie pionowe i poziome
75 | D-01.02.04 | Zdjęcie istniejących znaków drogowych wraz ze słupkami | szt. | 19
76 | D-07.02.01 | Słupki do znaków drogowych z rur stalowych ocynkowanych o śr. 50 mm długości do 5m | szt. | 18
77 | D-07.02.01 | Znaki oraz montaż tablic i znaków | szt. | 16
78 | D-07.02.02 | Ustawienie słupków prowadzących uchylnych U1a elastyczny | szt. | 12
79 | D-07.01.01 | Odtworzenie oznakowania poziomego - grubowarstwowe chemoutwardzalne strukturalne | m² | 159.2
80 | D-07.05.01 | Montaż kompletnych barier stalowych U-14a z rozstawem słupków co 4 m, N2W5A (słupkami h = 1 900 mm i elementami odblaskowymi) | mb | 128
Pobocza
81 | D-06.03.01b | Odtworzenie poboczy - utwardzenie pobocza z destruktem z frezowania – gr. 12cm po zagęszczeniu i 0,50m zjazdy i droga gminna | m² | 628
82 | D-06.03.01 D-06.01.01 | Odtworzenie poboczy gruntowych szerokości po 0,25m z humusu z obsianiem trawą | m² | 155
Remont cząstkowy
83 | D-05.03.11 | Frezowanie nawierzchni bitumicznej jezdni do grubości 6 cm z wywozem materiału z rozbiórki nawierzchni na odległość do 4 km | m2 | 50
84 | D-04.03.01 | Oczyszczenie mechaniczne nawierzchni ulepszonej i skropienie nawierzchni emulsją asfaltową C60 BP3 ZM – drogi gminne | m2 | 50
85 | D-05.03.05b | Nawierzchnia z mieszanek mineralno-bitumicznych grysowo-żwirowych z transportem - warstwa wiążąca asfaltowa - grubość po zagęszczeniu 4 cm, AC16W z polimeroasfaltem PMB 25/55-60 | m2 | 50
86 | D-05.03.05b | Nawierzchnia z mieszanek mineralno-bitumicznych grysowo-żwirowych z transportem - warstwa wiążąca asfaltowa - dodatek za każdy kolejny 1·cm grubości warstwy, AC16W z polimeroasfaltem PMB 25/55-60 | m2 | 50
Chodnik
87 | D-04.01.01 | Mechaniczne profilowanie i zagęszczenie podłoża pod w-wy konstrukcyjne nawierzchni – chodnik | m2 | 45
88 | D-04-02-01 | Warstwa odsączająca z piasku gr. 10cm – chodnik | m2 | 45
89 | D-04.06.01 | Podbudowa z chudego betonu (C8/10) gr. 10cm - chodnik | m2 | 45
90 | D-08.01.01b | Ławy betonowe z oporem pod krawężniki i obrzeża C12/15 | m³ | 4.5
91 | D-08.01.01b | Krawężniki betonowe wystające na 12cm o wym. 30x15 cm, na podsypce cem-piask. (ława w poz. 90) | mb | 42
92 | D-08.03.01 | Obrzeża betonowe o wym. 30x8 cm. na podsypce cementowo - piaskowej (ława w poz.90) | mb | 44
93 | D-05.03.23 D-08.02.02 | Nawierzchnie z nowej kostki betonowej gr. 6 cm fazowej koloru szarego na podsypce cem. piaskowej gr. 4cm – chodnik | m2 | 65
Odwodnienie liniowe z wpustem deszczowym
94 | D-03.02.01 D-03.02.01a | Wymiana i regulacja istniejących urządzeń obcych znajdujących się w jezdni, wpust deszczowy „kratka” | szt | 4
95 | D-08.05.01 | Ściek korytkowy typ półokrągły 60x33x15 na ławie betonowej z oporem C16/20 gr.20cm | mb | 70
96 | D-02.00.00 D-02.01.01 | Roboty ziemne wykonywane koparkami podsiębiernymi o poj. chwytaka 0,40 m3, z transportem urobku na odległ. do 4km, samoch. Samowyładowczymi | m³ | 15
Zieleń drogowa
97 | D-01.02.01 | Wycinka drzew z karczowaniem karpiny z zasypaniem ziemią i zagęszczeniem | szt | 2
98 | D-09.01.01 | Sadzenie drzew – wysokości min. 160cm o obwodach pni mierzonych na wysokości 100cm min. 9cm z całkowitą zaprawą dołów i palikowaniem | szt | 6
99 | D-01.02.01 | Pielęgnacja drzew - podkrzesywanie w skrajni drogowej | szt | 1
100 | D-01.02.01 | Karczowanie karpiny z zasypaniem ziemią i zagęszczeniem | szt | 2
101 | D-01.02.01 | Wycinka krzewów | ha | 0.051
Inne
102 |  | Roboty nieprzewidziane od pozycji 1 do 101 – 3% | kpl | 1
Wartość robót netto
Podatek VAT 23%
Wartość robót brutto
Kosztorys ofertowy należy opatrzyć podpisem kwalifikowanym lub podpisem zaufanym albo podpisem osobistym, osoby upoważnionej do reprezentowania Wykonawcy