## KO DW 241
Załacznik nr 4 do SWZ KOSZTORYS OFERTOWY
na wykonanie robót pod nazwą :
Odnowa nawierzchni drogi wojewódzkiej Nr 241 Tuchola - Rogoźno odc. Więcbork - Wiele z wyłączeniem "Gabi" i mostu na Orlej, od km 42+012 do km 49+564 dł. 7,252 km
Lp. | Symbol SST | Element rozliczeniowy | Jm | Ilość jedn. | Cena jedn. netto w zł | Wartość robót w zł netto
Roboty pomiarowe
1 | D-01.01.01 D-01.12.01 | Roboty pomiarowe przy liniowych robotach ziemnych. Trasa dróg w terenie równinnym wraz z inwentaryzacją geodezyjną powykonawczą | km | 7.252
2 | D-01.01.01b | Wytyczenie punktów granic pasa drogowego ze stabilizacją granic kamieniami granicznymi z opisem "Pas drogowy" | szt. | 300
Roboty rozbiórkowe
3 | D-05.03.11 | Frezowanie nawierzchni bitumicznej jezdni śr. grubości 4cm z wywozem destruktu na odległość do 4 km | m2 | 43903
4 | D-05.03.11 | Frezowanie nawierzchni bitumicznej jezdni śr. grubości 4cm z wywozem destruktu na odległość do 4 km | m2 | 1519
5 | D-05.03.11 | Frezowanie nawierzchni bitumicznej skrzyżowania i na parking śr. grubości 4cm z wywozem destruktu na odległość do 4 km | m2 | 48
Roboty ziemne - CPV 45100000-8
6 | D-01.02.02 D-06.03.01 | Usunięcie warstwy ziemi urodzajnej /humusu/ - ścinanie poboczy mechanicznie, grubości do 5·cm z transportem urobku samochodami samowyładowczymi na odległość do 4 km | m2 | 15253.5
7 | D-02.00.00 D-02.01.01 D-06.04.01 | Roboty ziemne wykonywane koparkami podsiębiernymi o poj. chwytaka 0,40 m3, z transportem urobku na odległ. do 4km, samoch. samowyładowczymi - odtworzenie rowów | mb | 13976
8 | D-02.00.00 D-02.01.01 | Roboty ziemne wykonywane koparkami podsiębiernymi o poj. chwytaka 0,40 m3, z transportem urobku na odległ. do 4km, samoch. samowyładowczymi - zjazdy | m³ | 371.25
9 | D-02.00.00 D-02.01.01 | Roboty ziemne wykonywane koparkami podsiębiernymi o poj. chwytaka 0,40 m3, z transportem urobku na odległ. do 4km, samoch. samowyładowczymi - wykopy pod drogi gminne | m³ | 272.18
10 | D-02.00.00 D-02.01.01 | Roboty ziemne wykonywane koparkami podsiębiernymi o poj. chwytaka 0,40 m3, z transportem urobku na odległ. do 4km, samoch. samowyładowczymi - wykopy pod peron | m³ | 35.2
Nawierzchnie - jezdnia
11 | D-04.03.01 | Oczyszczenie mechaniczne nawierzchni ulepszonej – jezdnia | m2 | 43480.7
12 | D-04.03.01 | Skropienie nawierzchni emulsją asfaltową C60 BP3 ZM – jezdnia | m2 | 43480.7
13 | D-05.03.05b | Warstwa wyrównawcza z mieszanki mineralno-asfaltowej AC 16W w ilości 125kg/m2, z transportem mieszanki - (jezdnia z odsadzką) | Mg | 5435.09
14 | D-05.03.26a0 | Geosiatka do wzmocnienia warstw bitumicznych z włókien szklanych 120/120 | m2 | 42779.5
15 | D-04.03.01 | Oczyszczenie mechaniczne nawierzchni ulepszonej – jezdnia | m2 | 42779.5
16 | D-04.03.01 | Skropienie nawierzchni emulsją asfaltową C60 BP3 ZM – jezdnia | m2 | 42779.5
17 | D-05.03.05b | Nawierzchnia z mieszanek mineralno-bitumicznych grysowo-żwirowych z transportem - warstwa wiążąca asfaltowa - grubość po zagęszczeniu 4 cm, AC16W (jezdnia) | m2 | 42779.5
18 | D- 04.03.01 | Oczyszczenie mechaniczne nawierzchni ulepszonej – jezdnia | m2 | 42078.3
19 | D-04.03.01 | Skropienie nawierzchni emulsją asfaltową C60 BP3 ZM – jezdnia | m2 | 42078.3
20 | D-05.03.13a | Nawierzchnia z mieszanek mineralno-bitumicznych SMA 8 PMB z transportem - warstwa ścieralna - grubość po zagęszczeniu 4 cm (jezdnia) z polimeroasfaltem PMB 45/80-55 | m2 | 42078.3
21 | D-04.03.01 | Oczyszczenie mechaniczne nawierzchni ulepszonej – jezdnia | m2 | 1519
22 | D-04.03.01 | Skropienie nawierzchni emulsją asfaltową C60 BP3 ZM – jezdnia | m2 | 1519
23 | D-05.03.13a | Nawierzchnia z mieszanek mineralno-bitumicznych SMA 8 PMB z transportem - warstwa ścieralna - grubość po zagęszczeniu 4 cm (jezdnia) z polimeroasfaltem PMB 45/80-55 | m2 | 1519
Zjazdy (indywidualne, publiczne i na parking)
24 | D-06.02.01 | Przepusty rurowe pod zjazdami z rur HDPE Ø400mm na podsypce z pospółki zagęszczonej mechanicznie gr. 20cm wraz z zasypką rury z piasku | mb | 362
25 | D-06.02.01 | Umocnienie wlotów i wylotów przepustów Ø400mm z kamienia polnego zatopionego w betonie C12/15 gr.10cm | szt | 84
26 | D-04.01.01 | Mechaniczne profilowanie i zagęszczenie podłoża pod w-wy konstrukcyjne nawierzchni – zjazdy | m2 | 1125
27 | D-04.02.01 | Warstwa odsączająca z piasku gr. 10cm – zjazdy, parking | m2 | 1125
28 | D-04.04.01 | Podbudowa zasadnicza z kruszywa kamiennego C90/3 0/31,5 gr. 15cm – zjazdy | m2 | 1125
29 | D-04.03.01 | Oczyszczenie mechaniczne nawierzchni ulepszonej – zjazdy | m2 | 1125
30 | D-04.03.01 | Skropienie nawierzchni emulsją asfaltową C60 B3 ZM - zjazdy | m2 | 1137.44
31 | D-05.03.05b | Warstwa wiążąca z betonu asfaltowego AC 16W o grubości warstwy po zagęszczeniu 4 cm z transportem mieszanki - zjazdy | m2 | 1137.44
32 | D-04.03.01 | Oczyszczenie mechaniczne nawierzchni ulepszonej – zjazdy | m2 | 1137.4415
33 | D-04.03.01 | Skropienie nawierzchni emulsją asfaltową C60 BP3 ZM - zjazdy | m2 | 1107.5
34 | D-05.03.05a | Warstwa ścieralna z AC 11S o grubości warstwy po zagęszczeniu 4 cm z transportem mieszanki - zjazdy | m2 | 1107.5
35 | D-04.06.01 D-10.07.01 | Regulacja istniejących zjazdów z bruku kamiennego - beton C8/10 | m² | 94.5
Drogi gminne
36 | D-04.01.01 | Mechaniczne profilowanie i zagęszczenie podłoża pod w-wy konstrukcyjne nawierzchni – drogi gm. | m2 | 716.25
37 | D-04.02.01 | Warstwa odsączająca z piasku gr. 10cm – drogi gminne | m2 | 716.25
38 | D-04.04.01 | Podbudowa zasadnicza z kruszywa kamiennego C90/3 0/31,5 gr. 20cm – drogi gminne | m2 | 716.25
39 | D-04.03.01 | Oczyszczenie mechaniczne nawierzchni ulepszonej - skrzyżowanie | m2 | 716.25
40 | D-04.03.01 | Skropienie nawierzchni emulsją asfaltową C60 B3 ZM - skrzyżowanie | m2 | 642.42
41 | D-05.03.05b | Warstwa wiążąca z betonu asfaltowego AC 16W o grubości warstwy po zagęszczeniu 4 cm z transportem mieszanki - drogi gminne | m2 | 642.42
42 | D-04.03.01 | Oczyszczenie mechaniczne nawierzchni ulepszonej - jezdnia | m2 | 642.42
43 | D-04.03.01 | Skropienie nawierzchni emulsją asfaltową C60 BP3 ZM – jezdnia | m2 | 629.5
44 | D-05.03.05a | Warstwa ścieralna z AC 11S o grubości warstwy po zagęszczeniu 4 cm z transportem mieszanki - drogi gminne | m2 | 629.5
Perony
45 | D-04.01.01 | Mechaniczne profilowanie i zagęszczenie podłoża pod w-wy konstrukcyjne nawierzchni – peron | m² | 176
46 | D-04.06.01 | Podbudowa z chudego betonu (C8/10) gr. 10cm - peron | m² | 176
47 | D-08.01.01b | Ławy betonowe z oporem pod krawężniki i obrzeża C12/15 | m² | 7.92
48 | D-08.01.01b | Krawężniki betonowe wystające na 12cm o wym. 30x15 cm, na podsypce cem-piask. (ława w poz. 47) | mb | 80
49 | D-08.01.01b | Obrzeża betonowe o wym. 30x8 cm. na podsypce cementowo - piaskowej (ława w poz. 47) | mb | 104
50 | D-05.03.23 D-08.02.02 | Nawierzchnie z nowej kostki betonowej gr. 6 cm fazowej koloru szarego na podsypce cem. Piaskowej gr. 4cm – peron | m2 | 176
Skrzyżowania
51 | D-04.03.01 | Oczyszczenie mechaniczne nawierzchni ulepszonej - skrzyżowania | m2 | 1051.1
52 | D-04.03.01 | Skropienie nawierzchni emulsją asfaltową C60 BP3 ZM - skrzyżowania | m2 | 1051.1
53 | D-05.03.05b | Nawierzchnia z mieszanek mineralno-bitumicznych grysowo-żwirowych z transportem - warstwa wiążąca asfaltowa - grubość po zagęszczeniu 4 cm, AC16W (skrzyżowania) | m² | 1051.1
54 | D-04.03.01 | Oczyszczenie mechaniczne nawierzchni ulepszonej - skrzyżowania | m² | 1051.1
55 | D-04.03.01 | Skropienie nawierzchni emulsją asfaltową C60 BP3 ZM - skrzyżowania | m² | 1045
56 | D-05.03.13a | Nawierzchnia z mieszanek mineralno-bitumicznych SMA 8 PMB z transportem - warstwa ścieralna - grubość po zagęszczeniu 4 cm (skrzyżowania) z polimeroasfaltem PMB 45/80-55 | m² | 1045
Odwodnienie
57 | D-01.02.04 | Rozebranie korytek trójkątnych 50x50x20 | mb | 155
58 | D-08.05.01 | Ściek drogowy typ trójkątny 50x50x20 na ławie betonowej z oporem C12/15 gr.15cm - ściek drogowy przekaże Zamawiający | mb | 39.6
59 | D-08.05.01 | Ściek drogowy typ trójkątny 50x50x20 na ławie betonowej z oporem C12/15 gr.15cm | mb | 1.223,40
60 | D-08.05.01 | Ściek skarpowy typ trapezowy 50x50/38x20/15 na ławie betonowej C12/15 gr.15cm | mb | 51
61 | D-08.05.01 | Umocnienie wylotu ścieku skarpowego w rowie z kamienia zatopionego w betonie C12/15 gr.20cm | mb | 17
Oznakowanie pionowe i poziome
62 | D-01.02.04 | Zdjęcie istniejących znaków drogowych wraz ze słupkami | szt. | 101
63 | D-07.02.01 | Konstrukcja kratowa lekka ocynkowana z rur fi 50 | mb | 30
64 | D-07.02.01 | Słupki do znaków drogowych z rur stalowych ocynkowanych o śr. 50 mm długości do 5m | szt. | 94
65 | D-07.02.01 | Słupek z rury stalowej ocynkowanej o śr. 50 mm typ U do znaku U-3e | szt. | 10
66 | D-07.02.01 | Znaki oraz montaż tablic i znaków | szt. | 117
67 | D-07.02.02 | Ustawienie słupków prowadzących uchylnych U1a elastyczny | szt. | 150
68 | D-07.01.01 | Wykonanie oznakowania poziomego - grubowarstwowe chemoutwardzalne strukturalne | m² | 2734.93
69 | D-01.02.04 | Rozbiórka barier sprężystych z wywozem do 50,00 km miejsce wskaże Zamawiający | mb | 108
70 | D-07.05.01 | Bariera drogowa N2W5A zgodny z PN-EN1317 typ. B, słupek h-1900 | mb | 188
Pobocza
71 | D-06.03.01b | Wykonanie poboczy gr. 12cm z mieszanki kruszywa0/31,5 z destruktem asfaltowym w stosunku 50/50 | m² | 10799
72 | D-06.03.01 D-06.01.01 | Wykonanie poboczy gruntowych szerokości po 0,25m z humusu z obsianiem trawą | m² | 6988
Remont cząstkowy
73 | D-05.03.11 | Frezowanie nawierzchni bitumicznej jezdni do grubości 6 cm z wywozem materiału z rozbiórki nawierzchni na odległość do 4 km | m2 | 400
74 | D-04.03.01 | Oczyszczenie mechaniczne nawierzchni ulepszonej | m2 | 400
75 | D-04.03.01 | Skropienie nawierzchni emulsją asfaltową C60 BP3 ZM | m2 | 400
76 | D-05.03.05b | Nawierzchnia z mieszanek mineralno-bitumicznych grysowo-żwirowych z transportem - warstwa wiążąca asfaltowa - grubość po zagęszczeniu 4 cm, AC16W | m2 | 400
77 | D-05.03.05b | Nawierzchnia z mieszanek mineralno-bitumicznych grysowo-żwirowych z transportem - warstwa wiążąca asfaltowa - dodatek za każdy kolejny 1·cm grubości warstwy, AC16W | m2 | 400
Zieleń drogowa
78 | D-01.02.01 | Wycinka drzew z karczowaniem karpiny z zasypaniem ziemią i zagęszczeniem | szt | 43
79 | D-01.02.01 | Karczowanie karpiny z zasypaniem ziemią i zagęszczeniem | szt | 5
80 | D-01.02.01 | Wycinka krzewów | ha | 1.22
81 | D-01.02.01 | Pielęgnacja drzew - podkrzesywanie w skrajni drogowej | szt | 261
82 | D-01.02.01 | Pielęgnacja drzew - cięcia sanitarne | szt | 32
83 | D-09.01.01 | Sadzenie drzew – wysokości min. 160cm o obwodach pni mierzonych na wysokości 100cm min. 9cm z całkowitą zaprawą dołów i palikowaniem | szt | 140
Wyspy
84 | D-01.02.04 | Rozebranie i likwidacja istniejącej wyspy wraz z korytowaniem - wyspa | m³ | 6.81
85 | D-04.01.01 | Mechaniczne profilowanie i zagęszczenie podłoża pod w-wy konstrukcyjne nawierzchni – wyspa | m2 | 13.61
86 | D-04.05.01 | Wzmocnienie podłoża z warstwy gruntu stabilizowanego cementem C3/4 gr. 30cm – wyspa | m³ | 4.08
87 | D-04.01.01 | Podbudowa pomocnicza z kruszywa kamiennego C90/3 0/31,5 gr. 20cm – wyspa | m³ | 2.72
88 | D-04.02.01 | Rozebranie istniejących krawężników – wyspa | mb | 50
89 | D-04.02.01 | Rozebranie istniejących krawężników wraz z korytowaniem – wyspa | m³ | 1.89
90 | D-04.06.01 | Podbudowa z chudego betonu C8/10 gr. 10cm – krawężnik wyspy | m³ | 0.36
91 | D-08.01.01b | Ławy betonowe z oporem pod krawężniki C12/15 – wyspa | m³ | 2.16
92 | D-08.01.01b | Krawężniki betonowe wystające na 12cm o wym. 30x15 cm, na podsypce cem-piask. – wyspa | szt | 36
Inne
93 |  | Roboty nieprzewidziane od pozycji 1 do 92 – 5% | szt. | 1
Wartość robót netto
Podatek VAT 23%
Wartość robót brutto
Kosztorys ofertowy należy opatrzyć podpisem kwalifikowanym lub podpisem zaufanym albo podpisem osobistym, osoby upoważnionej do reprezentowania Wykonawcy