## opcja 5 m
KOSZTORYS OFERTOWY
Przebudowa przejścia dla pieszych w ciągu drogi powiatowej nr 1428N w m. Barcikowo
Lp. | Numer SST | Wyszczególnienie elementów rozliczeniowych | Jednostka
|  |  | Jednostka | ilość | Cena | Wartość
ROBOTY PRZYGOTOWAWCZE I ROZBIÓRKOWE
1 | D-01.01.01a | Odtworzenie trasy i punktów wysokościowych oraz sporządzenie inwentaryzacji powykonawczej drogi | kpl | 1
2 | D-07.10.01 | Projekt czasowej organizacji ruchu | szt | 1
3 | D-01.02.01 | Demontaż chodnika pod wykonanie rampy na dojściu do przejścia dla pieszych | m2 | 2
4 | D - 05.03.11 | Mechaniczne frezowanie istniejącej nawierzchni bitumicznej średniej gr.2cm | m2 | 797
PODBUDOWY
4 | D-04.01.01 | Wykonanie poboczy oraz odtworzenie zjazdów poprzez wykorytowanie a następnie ułożenia kruszywa łamanego frakcji 0-31,5mm na szerokości 0,75 m na grubości 20cm po zagęszczeniu | m2 | 172
NAWIERZCHNIE
5 | D-05.03.05b | Wykonanie nawierzchni z betonu asfaltowego - warstwa wiążąca AC11W gr. 5 cm wraz z oczyszczeniem i skropieniem podłoża (KR3) | m2 | 797
6 | D-05.03.05a | Wykonanie nawierzchni z betonu asfaltowego - warstwa ścieralna AC11S gr. 4 cm wraz z oczyszczeniem i skropieniem podłoża (KR3) | m2 | 795
7 | D-08.02.02 | ułożenie kostki chodnikowej gr 8cm na podsypce cementowo piaskowej gr. 4cm i podbudowie z kruszywa łamanego stabilizowanego mechanicznie 0/31,5 gr 15 cm. - płytki typu Stop | m2 | 2
ROBOTY WYKOŃCZENIOWE
8 | D-07.02.01a | Oznakowanie pionowe (znaki D-6 aktywne (lia 2 kl. odblaskowości rozmiar średni)) | kpl | 1
9 | D-07.01.01a | Oznakowanie poziome | kpl | 1
10 |  | Montaż tablic informacyjnych o dofinansowaniu | szt | 1
11 | WR D-41-4 | Montaż oświetlenia dedykowanego dla doświetlenia przejść (2 latarnie) | kpl | 1
[5 empty] | netto: | 0
[5 empty] | brutto: | 0