## Arkusz
Załącznik nr 1a
Zestawienie rzeczowo-finansowe realizacji zadania (w PLN)
Zadanie inwestycyjne
Przebudowa drogi gminnej łączącej ul. „Inki” Danuty Siedzikówny z ulicami Jana Pawła II i os. Waryńskiego w miejscowości Dębno
Zamawiający
Gmina Dębno z siedzibą w Dębnie przy ul. Piłsudskiego 5
L.p. | Zakres rzeczowy | J.m. | Ilość | Wartość
Netto [zł]
1 | 2 | 3 | 4 | 5
I | ROBOTY DROGOWE
1 | Roboty pomiarowe - w tym wykonanie mapy powykonawczej | kpl/odc. | 1
2 | Roboty przygotowawcze i rozbiórkowe
2.1 | Usunięcie drzewa | szt | 1
2.2 | Usunięcie krzewów | m2 | 261
2.3 | Zdjęcie warstwy ziemi urodzajnej | m2 | 1332
2.4 | Rozebranie nawierzchni z kostki betonowej wraz konstrukcją (zjazd do przełożenia) | m2 | 102
2.5 | Rozebranie słupków i znaków drogowych | m2 | 3
3 | Roboty ziemne
3.6 | Wykopy | m3 | 864
3.7 | Nasypy | m3 | 1026
4 | Podbudowy
4.1 | Profilowanie i zagęszczanie podłoża | m2 | 910
4.2 | Ulepszone podłoże grunt stabilizowany cementem Rm1,5MPa - gr.15cm - chodniki | m2 | 298
4.3 | Ulepszone podłoże grunt stabilizowany cementem Rm2,5MPa - gr.25cm - chodniki | m2 | 612
4.4 | Podbudowa z kruszywa łamanego gr 25cm | m2 | 612
5 | Nawierzchnie
5.1 | Ustawienie krawężników betonowych na ławie betonowej z oporem | m | 204
5.2 | Ustawienie obrzeży betonowych | m | 228
5.3 | Ustawienie ścieków z prefabrykowanych elementów betonowych | m | 48
5.4 | Ustawienie ścieków skarpowych z prefabrykowanych elementów betonowych | m | 2
5.5 | Ustawienie obrzeży betonowych | m | 106
5.6 | Nawierzchnia z kostki betonowej jezdnia | m2 | 714
5.7 | Nawierzchnia z kostki betonowej - jezdnia - przełożenie istn. nawierzchni (korekta niwelety) | m2 | 102
5.8 | Nawierzchnia z kostki betonowej - chodniki | m2 | 242
5.9 | Nawierzchnia z kostki kamiennej - opaska i ściek kamienny | m2 | 61
6 | Oznakowanie i urządzenia bezpieczeństwa ruchu
6.1 | słupki do znaków drogowych | szt | 6
6.2 | Tablice znakó drogowych | szt | 7
6.3 | Poręcze ochronne U-11A | m | 8
6.4 | Malowanie farbą chlorokauczukową pasów na perzejściu dla pieszych | n2 | 6
7 | Roboty wykończeniowe
7.1 | Plantowanie terenu, humusowanie (gr. warstwy 10cm) i obsianie trawą | m2 | 180
7.2 | Umocnienie skarp płytami ażurowymi | m2 | 180
8 | Roboty towarzyszące
8.1 | Regulacja - obniżenie krawężników w ul. Danuty Siedzikówny "Inki" - w miejscu przejścia dla pieszych | m | 10
9 | Kanał technologiczny
9.1 | Wykonanie rurociągów | m | 120
9.2 | Wykonanie studni kablowych | kpl | 3
Razem netto
VAT
Razem