## Arkusz1
Nazwa Wykonawcy (należy uzupełnieć) |  | KOSZTORYS OFERTOWY załącznik 2b
Budowa drogi dla pieszych w ciągu drogi powiatowej nr 2342C Wenecja - Dąbrowa w m. Wenecja
Lp. | Opis robót | Jedn. miary | ilość jednostek | cena jedn. netto | wartość netto
ROBOTY PRZYGOTOWAWCZE
1 | Odtworzenie trasy w terenie wraz ze sporządzeniem inwentaryzacji powykonawczej na długości: od km 0+000 do km 0+291,41 | m | 291.41 | 0 | 0
| ROBOTY ZIEMNE i ROZBIÓRKOWE |  | 0 | 0 | 0
2 | Zdjęcie koparką warstwy darniny o średniej grubości 10 cm wraz z załadunkiem i odwozem urobku samochodami samowyładowczymi na miejsce składowe Wykonawcy | m2 | 690 | 0 | 0
3 | Wykonanie zasypki gruntem niespoistym z zakupu wraz z zagęszczeniem w celu wywyższenia terenu pod drogę dla pieszych | m3 | 75 | 0 | 0
4 | Wykonanie koryta pod zjazdy o średniej głębokości 40 cm wraz z załadunkiem i odwozem urobku samochodami samowyładowczymi na miejsce składowe Wykonawcy | m2 | 77.57 | 0 | 0
5 | Wykonanie koryta pod obrzeże zgodnie z szczegółem konstrukcyjnym wraz z załadunkiem i odwozem urobku samochodami samowyładowczymi na miejsce składowe Wykonawcy | m | 234 | 0 | 0
6 | Wykonanie koryta pod krawężnik zgodnie z szczegółem konstrukcyjnym wraz z załadunkiem i odwozem urobku samochodami samowyładowczymi na miejsce składowe Wykonawcy | m | 292 | 0 | 0
7 | Odmulenie rowu odparowującego o średniej gł. 0,5 m wraz z odwozem urobku na miejsce składowe wykonawcy | m | 229 | 0 | 0
8 | Ułożenie rur karbowanych PCV o śr. 300 m pod zjazdami na podsypce cementowo pisakowej o gr. 10 cm i szer. 40 cm (8m+10m+8m) | m | 26 | 0 | 0
| PODBUDOWY |  | 0 | 0 | 0
9 | Wykonanie warstwy odcinającej na zjazdach z stabilizacji C1,5/2,0 o gr. 15 cm po zagęszczeniu | m2 | 77.57 | 0 | 0
10 | Wykonanie podbudowy betonowej na zjazdach z betonu z stabilizacji C12/15 o gr. 15 cm po zagęszczeniu | m2 | 77.57 | 0 | 0
11 | Wykonanie warstwy odcinającej w ciągu drogi dla pieszych z stabilizacji C1,5/2,0 o gr. 15 cm po zagęszczeniu | m2 | 496.8 | 0 | 0
| KRAWĘŻNIKI OBRZEŻA OPORNIKI |  | 0 | 0 | 0
12 | Ustawienie krawężnika betonowego o wym.15x22x100 na ławie betonowej z oporem z betonu C12/15 i podsypce cementowo – piaskowej | m2 | 28 | 0 | 0
13 | Ustawienie krawężnika betonowego skośnego 15 x 22/30 x 100 na ławie betonowej z oporem z betonu C12/15 i podsypce cementowo – piaskowej | m2 | 8 | 0 | 0
14 | Ustawienie krawężnika betonowego 15x30x100 na ławie betonowej z oporem z betonu C12/15 i podsypce cementowo – piaskowej | m2 | 256 | 0 | 0
15 | Ustawienie oporników betonowych 12x25x100 na ławie betonowej z oporem z betonu C-12 /15 | m | 43 | 0 | 0
16 | Ustawienie obrzeży betonowych 8x25x100 na ławie betonowej z oporem z betonu C-12/15 | m | 243 | 0 | 0
| NAWIERZCHNIA DROGI DLA PIESZYCH I ZJAZDÓW |  | 0 | 0 | 0
17 | Wykonanie nawierzchni zjazdów z kostki betonowej fazowej o wym. 10 x 20 cm i gr. 8 cm. koloru czerwonego na podsypce cementowo – piaskowej 1: 4 o gr. 5 cm | m2 | 77.57 | 0 | 0
18 | Wykonanie nawierzchni drogi dla pieszych z kostki betonowej fazowej o wym. 10 x 20 cm i gr. 6 cm. koloru czerwonego (dwa rzędy przy krawężniku) na podsypce cementowo – piaskowej 1: 4 o gr. 5 cm | m2 | 55.2 | 0 | 0
19 | Wykonanie nawierzchni drogi dla pieszych z kostki betonowej fazowej o wym.10 cm x 20 cm i gr. 6 cm. koloru szarego na podsypce cementowo – piaskowej 1: 4 o gr. 5 cm | m2 | 441.6 | 0 | 0
| NAWIERZCHNIA JEZDNI |  | 0 | 0 | 0
20 | Frezowanie nawierzchni na szerokości 1,0 m przy krawężniku | m2 | 292 | 0 | 0
21 | Oczyszczenie i skropienie nawierzchni emulsją asfaltową w ilości 0,5 kg/m2 | m2 | 292 | 0 | 0
22 | Mechaniczne wykonanie warstwy ścieralnej z betonu asfaltowego AC11S KR3-4 50/70 o gr. 5 cm wraz z uszczelnieniem styków asfaltem | m | 292 | 0 | 0
| ROBOTY RÓŻNE |  | 0 | 0 | 0
23 | Wykonanie ścieków podchodnikowych zgodnie z szczegółem konstrukcyjnym | szt. | 4 | 0 | 0
24 | Przedłużenie przepustu pod drogą za pomocą rury karbowanej PCV o śr . 500 mm | m | 1.5 | 0 | 0
25 | Umocnienie skarpy przy wylocie przepustu kamieniem polnym układanym na betonie C12/15 | m2 | 3 | 0 | 0
26 | Wysoko ciśnieniowe czyszczenie przepustu o śr. 500 mm na namułu o wysokości do 50% (2 szt.) | m | 18 | 0 | 0
27 | Ustawienie balustrad U-12a od km 0+286 do km 0+292 | m | 6 | 0 | 0
28 | Regulacja wysokościowa zaworów wodociągowych | szt. | 3 | 0 | 0
29 | Ścięcie pobocza po stronie lewej na szerokości 1,0 wraz z odwozem urobku na miejsce składowe wykonawcy | m | 292 | 0 | 0
30 | Mechaniczne wykonanie pobocza z kruszywa łamanego 0-31,5 po stronie lewej na szerokości 0,75 m i grubości 10 cm | m | 292 | 0 | 0
miejscowość….........................data…..........................
|  |  |  | NETTO | 0
|  |  |  | Vat23% | 0
|  |  |  | BRUTTO | 0
…....................................
podpis

## Arkusz2
odcinek Lubostroń - Łabiszyn str L | Rozbiórka nawierzchni chodników i zjazdów z kostki betonowej oczyszczenie, zagęszczenie podłoża i ponowne ułożenie na podbudowie z betonu C8/10 o śr. gr. 5 cm | Rozbiórka krawężnika betonowego 15x30x100 z ławą wraz z oczyszeniem krawężnika i przygotowaniem do ponownego wbudowania (materiał z ławy należy odwieźć na plac składowy wykonawcy) | Rozbiórka krawężnika betonowego 15x30x100, 15x22x100 z ławą i odwiezienie na miejscie składowe wykonawcy | Rozbiórka krawężnika betonowego 15x22x100 z ławą wraz z oczyszeniem krawężnika i przygotowaniem do ponownego wbudowania (materiał z ławy należy odwieźć na plac składowy wykonawcy) | Rozbiórka oporników i obrzeży z ławą wraz z oczyszeniem i przygotowaniem do ponownego wbudowania (materiał z ławy należy odwieźć na plac składowy wykonawcy) | Ustawienie oporników z rozbiórki na ławie betonowej z oporem z betonu C12/15 (10% nowych krawężników własnością wykonawcy) | Ustawienie krawężnika betonowego z rozbiórki 15x22x100 na ławie betonowej z oporem z betonu C12/15 (10% nowych krawężników własnością wykonawcy) | Ustawienie krawężnika betonowego skośnego (lewa, prawa) na ławie betonowej z oporem z betonu C12/15 - krawężnik własnością wykonawcy | Ustawienie krawężnika betonowego z rozbiórki 15x30x100 na ławie betonowej z oporem (10%nowego krawężnika będącego własnością wykonawcy | Ustawienie krawężnika betonowego nowego 15x30x100 oporem z betonu C12/15 (materiał własnością wykonawcy) | Ustawienie krawężnika betonowego nowego 15x22x100 na ławie betonowej z oporem oporem z betonu C12/15 (materiał własnością wykonawcy) | Roizbiórka nawierzchni zjazdów z kostki betonowej wraz korytowaniem na głębokość 40 cm
dojście do przejścia dla pieszych | 4
dojście do przejścia dla pieszych | 4
wjazd figura kostka 13x1,5 | 19.5 |  |  | 13 | 6 | 6 | 13
odcinek prosty |  |  | 50 |  |  |  |  | 2 |  | 48
wjazd masa
odcinek prosty z dojściem do przejścia | 8 |  | 54 |  |  |  |  | 2 |  | 48 | 4
wjazd bloki nr 24 (15x1,5) | 22.5 |  |  | 15 | 8 | 8 | 15
odcinek prosty | 10 |  | 206 |  |  |  |  | 4 |  | 198 | 4
wjazd blok 14 (13x1,5) | 19.5 |  |  | 13 | 8 | 8 | 13
odcinek prosty | 8 |  | 156 |  |  |  |  | 2 |  | 154
zjazd kościół 11x2,0 | 22 |  |  | 11 | 8 | 8 | 11
chodnik przy kościele (50x1,8) | 90 |  | 50 |  | 50 | 50 |  | 2 |  | 48
odcinek Łabiszyn lubostroń str. L
zjazd blok 3 12x1,5 | 18 |  |  |  | 12 | 12
odcinek prosty |  |  | 138 |  |  |  |  | 2 |  | 136
wjazd pozesja 11 12x2 | 24 |  | 12 |  |  |  |  | 1 |  |  | 12
odcinek prosty |  |  | 18 |  |  |  |  | 1 |  | 17
zjazd szkoła 1 15x1,5 | 22.5 |  |  | 15 | 8 | 8 | 15
prosty |  |  | 38 |  |  |  |  | 2 |  | 36
wjazd szkoła 2 12x4,5 |  |  | 12 |  |  |  |  | 2 |  |  | 12 | 54
krawężnik do nowego chodnika przy zatoce |  |  | 38 | [6 empty] | 38
odcinek prosty |  |  | 80 |  |  |  |  | 1 |  | 78
odcinek od wjazdu do Odido do placu |  |  | 17 |  |  |  |  | 1 |  | 16
plac zabaw | 10 |  |  | 10 |  |  | 10
prosty odcinek |  |  | 52 |  |  |  |  | 1 |  | 51
wjazd Rolsad 16x2 | 32 |  |  | 16 |  |  | 16
Straż 13x2 | 26 |  |  | 13 |  |  | 13
Razem | 340 |  | 921 | 106 | 100 | 100 | 106 | 23 |  | 868 | 32
ilosć
remont nawierzchni chodnika przy blokach w miejscach wskzanych przez Zamawiającego | 200
dodatkowy chodnik przy szkole i przebudowa zjdu do szkoły |  |  | rowy przy przepustach | 4x40
rozbiórka istniejące nawierzchni zjazdu z kostki betonowej wraz z rozbiórką podbudowy i korytowaniem pod nową konstrukcję zjazdu | 60 |  | rów dino | 130
wykonanie stabilizacji o gr. 10 cm | 60 |  | rów lubostroń | 100
wykonanie podsbudowy betonowej z betonu C-12/15 o gr. 15 cm | 60
wykonanie naiwerzchni zjazdu z kostki betonowej | 60
ustawienie oporników | 20 | UWAGA kraweżniki wliczone w łączną długosć
zdjęcie warstwy darniny i koryotwanie pod konstrukcję chodnika 35x 1,8 5x3 | 78
wyknanie stablizacji pod chodnik o gr. 10 cm | 78
wykonaie naiwerzchni chodnika | 78
ustawienie obrzez | 51 | obramowanie chodnika i pod wiatą
rozbiórka płyty betonowej o wym 5x3x0,1
demontaż i montaż wiaty stalowej
frezowanie Dino 140 m2, przy zjeżdzie 10m2, na Ojrzanowo 26m2 przy pałacu 5m2
Utwardzenie wiata skrz. DP2360 i w oporowie
obrzeże | 32
krawężnik | 8
kostka | 24
remont wgłębny wraz z wzmocnieniem konstrukcji
| przepuisty 5x5,2 3 |  | 78
| lubostroń strona lewa blok 3 | 30x1,5 | 45
| skrzyzowanie przy pałacu | 100x1,5 | 150