## KO
K O S Z T O R Y S O F E R T O W Y
„Rozbudowa i przebudowa drogi wojewódzkiej nr 221 na odcinku od Jankowa do Obwodnicy Kościerzyny - Odcinek B - odcinek od m. Kolbudy do m. Przywidz w podziale na dwa odcinki: odcinek B1: od km ok. 14+645 do km 21+710, odcinek B2: od km 21+710 do km ok. 26+875.”
ODCINEK B1: od km ok. 14+645 do km 21+710
Lp. | CPV | Numer Specyfikacji Technicznej | Wyszczególnienie elementów rozliczeniowych i wyliczenie ilości | Jednostka |  | Cena jedn. zł (netto) | Wartość zł (netto)
|  |  |  | Nazwa | Ilość
1 | 2 | 3 | 4 | 5 | 6 | 7 | 8
BRANŻA DROGOWA
| - | 00.00.00 | WARUNKI OGÓLNE
| 45111000-8 | 00.00.00 | WYMAGANIA OGÓLNE
1 |  |  | Koszt dostosowania się do wymagań ogólnych zawartych w Specyfikacji Technicznej D-M-00.00.00 (między innymi: -Dokumentacja realizacyjno-technologiczna i dokumentacja powykonawcza, -Koszt utrzymania dróg, po których odbywać się będzie ruch związany z budową oraz ich odbudową i ew. uszkodzonych budynków w ich sąsiedztwie, -Nadzór przyrodniczy wynikający z decyzji o środowiskowych uwarunkowaniach i decyzji derogacyjnych, -Koszt spełnienia wymogów decyzji o środowiskowych uwarunkowaniach dla etapu realizacji inwestycji (m.in. ustawienie i utrzymanie budek dla nietoperzy , kontrola obecności i odłowienie potencjalnych płazów z powstałych podczas prac budowlanych zastoisk wodnych w głębokich koleinach), -Realizacja wymogów środowiskowych decyzji derogacyjnych względem gatunków chronionych, -Koszt wykonania i utrzymania dróg i objazdów tymczasowych w ciągu drogi wojewódzkiej nr 221.) | ryczałt | 1
2 |  |  | Saperskie sprawdzenie terenu pod kątem niewypałów i niewybuchów | ryczałt | 1
3 |  |  | Nadzór archeologiczny wraz z wykonaniem ratowniczych badań stanowisk wykazanych w czasie trwania realizacji inwestycji | ryczałt | 1
| - | 01.00.00 | ROBOTY PRZYGOTOWAWCZE
| 45111000-8 | 01.01.01. | GEODEZYJNA OBSŁUGA INWESTYCJI
4 |  |  | Odtworzenie trasy i punktów wysokościowych wraz z pomiarem powykonawczym zrealizowanych obiektów drogowych z trwałą stabilizacją granic pasa drogowego | km | 5.31
| 45112000-5 | 01.02.01 | USUNIĘCIE DRZEW I KRZEWÓW
5 |  |  | Ścinanie drzew śr. od 20 do 35 cm wraz z karczowaniem pni oraz wywiezieniem dłużyć i utylizacji pozostałości po karczowaniu | szt. | 272
6 |  |  | Ścinanie drzew śr. od 36 do 45 cm wraz z karczowaniem pni oraz wywiezieniem dłużyć i utylizacji pozostałości po karczowaniu | szt. | 46
7 |  |  | Ścinanie drzew śr. 46-55 cm wraz z karczowaniem pni oraz wywiezieniem dłużyć i utylizacji pozostałości po karczowaniu | szt. | 14
8 |  |  | Ścinanie drzew śr. od 56 do 65 cm wraz z karczowaniem pni oraz wywiezieniem dłużyć i utylizacji pozostałości po karczowaniu | szt. | 23
9 |  |  | Ścinanie drzew śr. od 66 do 75 cm wraz z karczowaniem pni oraz wywiezieniem dłużyć i utylizacji pozostałości po karczowaniu | szt. | 31
10 |  |  | Ścinanie drzew śr. od 76 do 100 cm wraz z karczowaniem pni oraz wywiezieniem dłużyć i utylizacji pozostałości po karczowaniu | szt. | 20
11 |  |  | Ścinanie drzew śr. od 101 do 130 cm wraz z karczowaniem pni oraz wywiezieniem dłużyć i utylizacji pozostałości po karczowaniu | szt. | 5
12 |  |  | Wycinka grup drzew, podrostów i krzewów i podszycia wraz z karczowaniem | ha | 3.94
13 |  |  | Mechaniczne karczowanie po wycince lasów wraz karczowaniem krzaków i podszycia z wywiezieniem i utylizacją karpin po wycince Lasów Państwowych | ha | 3.33
14 |  |  | Wycinka wraz z karczowaniem lasów niebędących we władaniu Lasów Państwowych | ha | 0.95
| 45112000-5 | 01.02.01a | OCHRONA DRZEW
15 |  |  | Zabezpieczenie drzew nie przeznaczonych do wycinki na czas budowy wraz z pielęgnacją | szt. | 32
| 45112000-5 | 01.02.02.a | ZDJĘCIE WARSTWY HUMUSU
16 |  |  | Zdjęcie warstwy humusu lub gruntu próchniczego średnia grubość 30 cm | m3 | 36723.68
| 45111000-8 | 01.02.04 | ROZBIÓRKA ELEMENTÓW DRÓG, OGRODZEŃ I PRZEPUSTÓW
17 |  |  | Rozbiórka warstw bitumicznych drogi wojewódzkiej nr 221 poprzez frezowanie - średnia grubość ok. 21 cm | m2 | 44561.59
18 |  |  | Rozbiórka podbudowy drogi wojewódzkiej nr 221 - średnia grubość ok. 17.6 cm | m2 | 44561.59
19 |  |  | Rozbiórka warstwy bitumicznej dróg bocznych, zjazdów, zatok wraz z istniejącą podbudową - średnia grubość ok. 40 cm | m2 | 1967.36
20 |  |  | Całkowita rozbiórka nawierzchni z płyt z betonu cementowego wraz z istniejącą podbudową - średnia grubośc ok. 40cm | m2 | 329.74
21 |  |  | Całkowita rozbiórka nawierzchni brukowej wraz z istniejącą podbudową - średnia grubość ok. 40cm | m2 | 207.62
22 |  |  | Całkowita rozbiórka nawierzchni z kostki betonowej wraz z istniejącą podbudową - średnia grubość ok 35 cm | m2 | 2299.33
23 |  |  | Całkowita rozbiórka nawierzchni gruntowej - średnia grubość ok. 30 cm | m2 | 3001.72
24 |  |  | Rozebranie krawężników betonowych wraz z posadowieniem | m | 2248.08
25 |  |  | Rozebranie obrzeży betonowych wraz z posadowieniem | m | 492.07
26 |  |  | Rozebranie barier drogowych | m | 3291.58
27 |  |  | Rozebranie i odtworzenie obiektów kubaturowych (wiat przystanków) | szt. | 4
28 |  |  | Rozebranie fundamentów pod wiatami przystankowymi | m2 | 31.24
29 |  |  | Rozebranie przepustów wraz z umocnieniami wylotów | m | 367.38
30 |  |  | Rozebranie ścieków betonowych wraz z posadowieniem | m | 25.27
31 |  |  | Rozebranie ogrodzeń wraz z bramami i furtkami | m | 930.44
32 |  |  | Regulacja bram, furtek, ogrodzeń i szlabanów | m | 98.78
33 |  |  | Rozebranie poboczy | m2 | 14021.6
34 |  |  | Rozebranie masztów reklamowych, masztów i pylonów reklam oraz tablic informacyjnych | szt. | 10
35 |  |  | Rozebranie tarcz i tablic oznakowania pionowego wraz z konstrukcjami wsporczymi | szt. | 189
36 |  |  | Rozebranie słupków "U" prowadzących | szt. | 125
37 |  |  | Rozbiórka schodów | szt. | 1
38 |  |  | Rozebranie murków oporowych | m | 52.56
| - | 02.00.00 | ROBOTY ZIEMNE
| 45111000-8 | 02.01.01. | WYKONANIE WYKOPÓW
39 |  |  | Wykopy wykonane mechanicznie w gruncie nieskalistym z odwiezienim gruntu na odkład | m3 | 121497.8
40 |  |  | Wykopy wykonane mechanicznie w gruncie nieskalistym z wbudowaniem w nasyp | m3 | 7701.9
| 45111000-8 | 02.02.02. | WYMIANA GRUNTU
41 |  |  | Wykonanie wymiany gruntów organicznych | m3 | 40186.2
| 45111000-8 | 02.03.01. | WYKONANIE NASYPÓW
42 |  |  | Wykonanie nasypów mechanicznie z gruntów nieskalistych z gruntu uzyskanego z dokopu | m3 | 7701.9
43 |  |  | Wykonanie nasypów mechanicznie z gruntów nieskalistych z gruntu uzyskanego z wykopu | m3 | 14403.28
| - | 03.00.00 | ODWODNIENIE KORPUSU DROGOWEGO
| 45231000-5 | 03.01.02 | PRZEPUSTY STALOWE
44 |  |  | Ułożenie przepustów rurowych pod zjazdami oraz ścieżkami pieszo-rowerowymi o średnicy 60cm | m | 181
45 |  |  | Ułożenie przepustów rurowych o średnicy 100cm | m | 15
46 |  |  | Wykonanie za pomocą przecisku lub mikrotunelowania przepustów rurowych o średnicy 120cm | m | 138.5
47 |  |  | Ułożenie przepustów rurowych o średnicy 120cm | m | 92.25
48 |  |  | Zamulenie istniejących przepustów | szt. | 4
| 45231000-5 | 03.01.02.A | PRZEPUSTY GRP
48a |  |  | Wykonanie za pomocą przecisku lub mikrotunelowania przepustów GRP o średnicy 120cm | m | 138.5
| - | 04.00.00 | PODBUDOWY
| 45233000-9 | 04.03.01 | OCZYSZCZENIE I SKROPIENIE EMULSJĄ WARSTW KONSTRUKCYJNYCH
49 |  |  | Mechaniczne oczyszczenie i skropienie mechanicznie emulsją asfaltową C 60 BP3 ZM warstw konstrukcyjnych (pobdudowa z betonu asfaltowego oraz warstwa wiążąca) | m2 | 109781.3
50 |  |  | Mechaniczne oczyszczenie i skropienie mechanicznie emulsją asfaltową C60 B10 ZM/R warstw konstrukcyjnych (podbudowa z mieszanki kruszywa niezwiązanego) | m2 | 60087.63
| 45233000-9 | 04.04.01 | WARSTWA MROZOOCHRONNA Z MIESZANKI NIEZWIĄZANEJ
51 |  |  | Warstwa mrozoochronna z mieszanki niezwiązanej 0/31.5, CBR≥35%, CNR - grubość 20 cm | m2 | 79958.62
| 45233000-9 | 04.04.02 | PODBUDOWA Z MIESZANKI NIEZWIĄZANEJ
52 |  |  | Podbudowa z mieszanki niezwiązanej 0/31.5, CBR≥80%, C50/30, - grubość 20 cm | m2 | 1791.18
53 |  |  | Podbudowa z mieszanki niezwiązanej 0/31.5, CBR≥80%, C90/3, - grubość 20 cm | m2 | 18880.54
| 45233000-9 | 04.05.01A. | WARSTWA ULEPSZONEGO POŁOŻA Z GRUNTU STABILIZOWANEGO SPOIWEM HYDRAULICZNYM
54 |  |  | Grunt związany spoiwem hydraulicznym C0.4/0.5 - grubość 35 cm. | m2 | 92491.69
55 |  |  | Grunt związany spoiwem hydraulicznym C0.4/0.5 - grubość 45 cm. | m2 | 58523.49
56 |  |  | Grunt związany spoiwem hydraulicznym C1.5/2 - grubość 30 cm. | m2 | 12242.89
57 |  |  | Grunt związany spoiwem hydraulicznym C1.5/2 - grubość 50 cm. | m2 | 423.03
| 45233000-9 | 04.05.01 | PODBUDOWA Z MIESZANKI ZWIĄZANEJ SPOIWEM HYDRAULICZNYM
58 |  |  | Warstwa mieszanki związanej spoiwem hydraulicznym C3/4 - grubość 15 cm. | m2 | 79385.19
| 45233000-9 | 04.07.01 | PODBUDOWA Z BETONU ASFALTOWEGO
59 |  |  | Podbudowa z bet. asfaltowego AC 22P 35/50 - grubość 10 cm | m2 | 9940.79
60 |  |  | Podbudowa z bet. asfaltowego AC 22P 35/50 - grubość 7 cm | m2 | 43869.33
| 45233000-9 | 04.08.01 | PODBUDOWA Z BETONU CEMENTOWEGO
61 |  |  | Podbudowa z betonu cementowego C30/37 - grubość 20 cm. | m2 | 966.19
| 45233000-9 | 04.10.01 | PODBUDOWA Z MIESZANKI MINERALNO-CEMENTOWO-EMULSYJNEJ
62 |  |  | Podbudowa z mieszanki mineralno-cementowo-emulsyjnej (MCE) - grubość 20 cm. | m2 | 51266.59
| - | 05.00.00 | NAWIERZCHNIE
| 45233000-9 | 05.03.01 | NAWIERZCHNIA Z KOSTKI KAMIENNEJ
63 |  |  | Kostka kamienna 18/20 cm na podsypce cementowo-piaskowej gr. 5cm, zatoki autobus., pachwiny, wyspy dzielące | m2 | 966.17
| 45233000-9 | 05.03.05A | WARSTWA WIĄŻĄCA Z BETONU ASFALTOWEGO
64 |  |  | Warstwa wiążąca z bet. asfaltowego AC11W 50/70 - grubość 4 cm | m2 | 2657.14
65 |  |  | Warstwa wiążąca z bet. asfaltowego AC16W 35/50 - grubość 5 cm | m2 | 42662.12
66 |  |  | Warstwa wiążąca z bet. asfaltowego AC16W 35/50 - grubość 6 cm | m2 | 9581.82
67 |  |  | Warstwa wiążąca z bet. asfaltowego AC16W 50/70 - grubość 8 cm | m2 | 398.35
68 |  |  | Warstwa wiążąca z bet. asfaltowego AC16W 50/70 - grubość 5 cm | m2 | 2499
| 45233000-9 | 05.03.05.B | WARSTWA ŚCIERALNA Z BETONU ASFALTOWEGO
69 |  |  | Warstwa ścieralna z betonu asfaltowego AC 8S 50/70 - grubość 4 cm | m2 | 2840.36
70 |  |  | Warstwa ścieralna z betonu asfaltowego AC 8S 50/70 - grubość 3 cm | m2 | 2657.14
| 45233000-9 | 05.03.13 | NAWIERZCHNIA Z MIESZANKI MASTYKSOWO-GRYSOWEJ (SMA)
71 |  |  | Warstwa ścieralna z SMA 8 45/80-55 - grubość 4 cm | m2 | 16023.73
72 |  |  | Warstwa ścieralna z SMA 11 45/80-55 - grubość 4 cm | m2 | 35090.43
| 45233000-9 | 05.03.23 | NAWIERZCHNIA Z BRUKOWEJ KOSTKI BETONOWEJ
73 |  |  | Kostka betonowa wibroprasowana TT grubości 8 cm na podsypce cementowo-piaskowej grubości 3cm, kolor kostki szary | m2 | 3824.25
74 |  |  | Kostka betonowa wibroprasowana TT grubości 8 cm na podsypce cementowo-piaskowej grubości 3cm, kolor kostki grafitowy | m2 | 1791.18
75 |  |  | Płytki betonowe porowate koloru żółtego 30x30 - grubości 8 cm na podsypce cementowo-piaskowej grubości 1:4 | m | 182.17
76 |  |  | Wykonanie progu zwalniającego | m2 | 52.41
| - | 06.00.00 | ROBOTY WYKOŃCZENIOWE
| 45112000-2 | 06.01.01 | UMOCNIENIE POWIERZCHNI SKARP, RÓWÓW
77 |  |  | Umocnienie powierzchni płaskich humusem - grubość 15 cm, obsianiem mieszanką traw i pielęgnacją | m2 | 50523.52
78 |  |  | Umocnienie skarp i rowów humusem (Typ A) - grubość 15 cm, obsianiem mieszanką traw i pielęgnacją | m2 | 86117.4885
79 |  |  | Umocnienie powierzchni płaskich i skarp darniną - cała powierzchnia | m2 | 27839.92
80 |  |  | Regulacja skarp | m2 | 11083.22
81 |  |  | Umocnienie rowu darniną (Typ B) | m | 1560
82 |  |  | Umocnienie darniną rowu przydrożnego z groblą | m2 | 10166.36
83 |  |  | Umocnienia rowu pref. korytkiem KPED 01.37 i płytami chodnikowymi (Typ C) | m | 4551.91
84 |  |  | Umocnienie rowu brukowcem (Typ D) | m | 539.16
85 |  |  | Umocnienia skarp betonowymi płytami ażurowymi 40x60x10cm | m2 | 389.01
86 |  |  | Umocnienia dna zbiornika przy wlocie rowu kostką brukową 13/16 na podsypce cementowo-piaskowej, łączna gr. 20cm | m | 87
87 |  |  | Poszerzenie z umocnieniem skarpy przy lampach oświetleniowych | szt. | 6
| 45112000-2 | 06.03.01 | UMOCNIENIE POBOCZA
88 |  |  | Umocnienie poboczy mieszanką niezwiązaną gr. 15 cm | m2 | 20239.04
89 |  |  | Umocnienie poboczy brukiem kamiennym 12/15 cm na betonie cementowym C16/20 gr. 15 cm | m | 1242.56
| - | 07.00.00 | OZNAKOWANIA DRÓG I URZĄDZENIA BEZPIECZEŃSTWA RUCHU
| 45112000-2 | 07.01.01 | OZNAKOWANIE POZIOME
90 |  |  | Oznakowanie grubowarstwowe | m2 | 2027
91 |  |  | Oznakowanie grubowarstwowe - akustyczne | m2 | 1521
92 |  |  | Oznakowanie cienkowarstwowe | m2 | 30
| 45112000-2 | 07.02.01 | OZNAKOWANIE PIONOWE ORAZ URZĄDZENIA BEZPIECZEŃSTWA RUCHU
93 |  |  | Znaki wraz z konstrukcjami wsporczymi w grupach wielkości "S"; | szt. | 143
94 |  |  | Znaki wraz z konstrukcjami wsporczymi w grupach wielkości "M"; | szt. | 18
95 |  |  | Znaki wraz z konstrukcjami wsporczymi w grupach wielkości "Mi"; | szt. | 12
96 |  |  | Tablice "E" | szt. | 30
97 |  |  | Rozebranie i przestawienie tarcz i tablic oznakowania pionowego wraz z konstrukcjami wsporczymi | szt. | 9
98 |  |  | Elementy bezpieczeństwa ruchu: U-5a | szt. | 20
99 |  |  | Gniazdo do montażu słupów RS | szt. | 20
| 45112000-2 | 07.02.02 | SŁUPKI PROWADZĄCE ORAZ ZNAKI KILOMETROWE I HEKTOMETROWE
100 |  |  | Słupki prowadzące; U-1a i U1b | szt. | 190
101 |  |  | Słupki prowadzące; U-2 | szt. | 3
102 |  |  | Tabliczki hektometrowe; U-7, U-8 | szt. | 380
103 |  |  | Tabliczki hektometrowe; U-1f | szt. | 12
104 |  |  | Tablice U-3 | szt. | 46
| 45233000-9 | 07.05.01 | BARIERY OCHRONNE STALOWE
105 |  |  | N2W4 | m | 2552.89
106 |  |  | N2W2 | m | 86.59
107 |  |  | N2W1 | m | 2908.47
108 |  |  | Barieroporęcz N2W2 | m | 95.92
| 45342000-6 | 07.06.01 | OGRODZENIA
109 |  |  | Budowa ogrodzeń | m | 80.02
110 |  |  | Budowa bram | szt. | 1
| 45342000-6 | 07.06.02 | URZĄDZENIA ZABEZPIECZAJACE RUCH PIESZYCH
111 |  |  | Balustrady U-11a | m | 413.65
112 |  |  | Wygrodzenia segmentowe U-12a | m | 15.85
| - | 08.00.00 | ELEMENTY ULIC
| 45233000-9 | 08.01.01 | KRAWĘŻNIKI BETONOWE
113 |  |  | Krawężniki betonowe 20x30x100cm | m | 2302.49
114 |  |  | Oporniki betonowe 10x25x100cm | m | 722.11
| 45233000-9 | 08.01.02 | KRAWĘŻNIKI KAMIENNE
115 |  |  | Krawężniki kamienne 20x30x100cm | m | 1263.2
| 45233000-9 | 08.03.01 | OBRZEŻA BETONOWE
116 |  |  | Obrzeża betonowe 8x30x100cm | m | 3905.1
| 45233000-9 | 08.05.01 | ŚCIEKI
117 |  |  | Ściek drogowy korytkowy - szerokość 60 cm | m | 19.5
118 |  |  | Ściek drogowy korytkowy - szerokość 50 cm | m | 21.76
119 |  |  | Ściek drogowy trójkątny | m | 4287.83
120 |  |  | Ściek skarpowy | m | 417.91
121 |  |  | Ściek przykrawężnikowy z kostki kamiennej 8/10 | m | 67.26
122 |  |  | Wykonanie kieszeni przy wpuście przy krawężniku | szt. | 3
|  | 09.00.00 | ZIELEŃ DROGOWA
| 45233000-9 | 09.01.01. | ZIELEŃ DROGOWA
Sadzenie drzew w formie piennej
123 |  |  | Klon zwyczajny (Acer platanoides) - Pa. | szt. | 23
124 |  |  | Lipa drobnolistna (Tillia cordata) - Pa. | szt. | 110
125 |  |  | Brzoza omszona (Betula pubescens) - Pa | szt. | 68
126 |  |  | Klon zwyczajny (Acer platanoides) - Pa. w formie balotowanej w wieku ok. 15 lat o obwodach pni ok. 20cm, średnicy bryły korzeniowej nie mniejszej niż 50cm | szt. | 5
127 |  |  | Brzoza omszona (Betula pubescens) - Pa. w formie balotowanej w wieku ok. 15 lat o obwodach pni ok. 20cm, średnicy bryły korzeniowej nie mniejszej niż 50cm | szt. | 23
|  | 10.00.00 | INNE ROBOTY
| 45233000-9 | 10.04.02 | SCHODY TERENOWE
128 |  |  | Wykonanie schodów i zejść z elementów betonowych (ilość 5 szt.) | m2 | 22.5
129 |  |  | Wykonanie balustrady przy schodach terenowych | m | 94.28
130 |  |  | Wykonanie pochylni | m2 | 147.1
BUDOWA PRZEPUSTU P-16
|  | M-11.00.00 | FUNDAMENTOWANIE
| 45111000-8 | M-11.01.01 | Wykopy w gruncie niespoistym/ spoistym
131 |  |  | - wykonanie wykopu | m3 | 219.14
| 45111000-8 | M-11.05.01 | Ścianka szczelna stalowa (stała)
132 |  |  | - wykonanie ścianki szczelnej z grodzic stalowych | m2 | 188.85
|  | M-12.00.00 | ZBROJENIE
| 45221000-2 | M-12.01.00 | Stal zbrojeniowa
133 |  |  | - zbrojenie oczepu ścianki żelbetowej | kg | 1881.2
|  | M-13.00.00 | BETON
| 45111000-8 | M-13.01.00 | Wykonanie elementów żelbetowych
134 |  |  | - beton przepustu - oczep ścianki stalowej | m3 | 6.96
134A |  |  | - beton wlotu przepustu | m3 | 6.4
134B |  |  | - izolacja materiałami bitumicznymi nakładanymi na zimno, 3-krotne zabezpieczenie (R+2P) | m2 | 23.05
|  | M-19.00.00 | ELEMENTY ZABEZPIECZAJĄCE
| 45221000-2 | M-19.01.04 | Balustrady stalowe
135 |  |  | - balustrady stalowe | mb | 27.77
|  | M-20.00.00 | INNE ROBOTY
| 45221000-2 | M-20.01.13 | Umocnienie skarp kostką granitową
136 |  |  | - wykonanie umocnienia skarpy wlotu/wylotu kostką granitową | m2 | 24.97
| 45221000-2 | M-20.02.01 | Roboty rozbiórkowe
137 |  |  | - komplet rozebranego obiektu mostowego | kpl. | 1
| 45221000-2 | M-20.05.01 | Przepust stalowy spiralnie karbowany
138 |  |  | - przepust stalowy spiralnie karbowany 1,0/1,0m | mb | 17.92
138A |  |  | - ułożenie geowłókniny separacyjnej | m2 | 132
139 |  |  | - wykonanie podsypki pod przepustem | m3 | 9.5
140 |  |  | - wykonanie ławy kruszywowej | m3 | 19.67
141 |  |  | - wykonanie zagęszczonej zasypki rury | m3 | 210.18
142 |  |  | - wykonanie umocnienia narzutem kamiennym | m2 | 4
BUDOWA PRZEPUSTU P-17
|  | M-11.00.00 | FUNDAMENTOWANIE
| 45111000-8 | M-11.01.01 | Wykopy w gruncie niespoistym/ spoistym
143 |  |  | - wykonanie wykopu | m3 | 510.47
|  | M-20.00.00 | INNE ROBOTY
| 45221000-2 | M-20.01.13 | Umocnienie skarp kostką granitową
144 |  |  | - wykonanie umocnienia skarpy wlotu/wylotu kostką granitową | m2 | 56.28
| 45221000-2 | M-20.01.15 | Umocnienie koryta cieku/rzeki
145 |  |  | - wykonanie umocnienia koryta cieku/rzeki | m2 | 58
| 45221000-2 | M-20.02.01 | Roboty rozbiórkowe
146 |  |  | - komplet rozebranego obiektu mostowego | kpl. | 1
| 45221000-2 | M-20.05.01 | Przepust stalowy spiralnie karbowany
147 |  |  | - przepust stalowy spiralnie karbowany 2,5/1,83m | mb | 27.22
147A |  |  | - ułożenie geowłókniny separacyjnej | m2 | 273
148 |  |  | - wykonanie podsypki pod przepustem | m3 | 28.32
149 |  |  | - wykonanie ławy kruszywowej | m3 | 54.34
150 |  |  | - wykonanie zagęszczonej zasypki rury | m3 | 648.7
151 |  |  | - wykonanie umocnienia narzutem kamiennym | m2 | 23.02
ODWODNIENIE DROGI
|  | D.03.02.01 | KANALIZACJA DESZCZOWA
152 |  |  | Budowa kanałów deszczowych PP-B DN200 SN10 wraz z wykopem umocnionym, podłożem, zasypką technologiczną z zagęszczeniem i ewentualnym odwodnieniem wykopów | m | 749
153 |  |  | Budowa kanałów deszczowych z rur PE DN300 SN16 wraz z wykopem umocnionym, podłożem, zasypką technologiczną z zagęszczeniem i ewentualnym odwodnieniem wykopów | m | 1075
154 |  |  | Budowa kanałów deszczowych z rur PE DN400 SN16 wraz z wykopem umocnionym, podłożem, zasypką technologiczną z zagęszczeniem i ewentualnym odwodnieniem wykopów | m | 537
155 |  |  | Budowa kanałów deszczowych z rur PE DN500 SN16 wraz z wykopem umocnionym, podłożem, zasypką technologiczną z zagęszczeniem i ewentualnym odwodnieniem wykopów | m | 13
156 |  |  | Montaż kompletnej studzienki DN1000 z kręgów betonowych wraz z wykopem umocnionym, podłożem, zasypką technologiczną z zagęszczeniem i ewentualnym odwodnieniem wykopów | kpl | 10
157 |  |  | Montaż kompletnej studzienki DN1200 z kręgów betonowych wraz z wykopem umocnionym, podłożem, zasypką technologiczną z zagęszczeniem i ewentualnym odwodnieniem wykopów | kpl | 46
158 |  |  | Montaż kompletnej studzienki osadnikowej DN1200 z kręgów betonowych wraz z wykopem umocnionym, podłożem, zasypką technologiczną z zagęszczeniem i ewentualnym odwodnieniem wykopów | kpl | 4
159 |  |  | Montaż kompletnej studzienki wpadowej DN1200 z piaskownikiem z kręgów betonowych wraz z wykopem umocnionym, podłożem, zasypką technologiczną z zagęszczeniem i ewentualnym odwodnieniem wykopów | kpl | 11
160 |  |  | Montaż kompletnej studzienki kaskadowej DN1200 z kręgów betonowych wraz z wykopem umocnionym, podłożem, zasypką technologiczną z zagęszczeniem i ewentualnym odwodnieniem wykopów | kpl | 13
161 |  |  | Montaż wpustów ulicznych DN500 z osadnikiem z wykopem umocnionym, podłożem, ewentualnym odwodnieniem wykopów | kpl | 79
162 |  |  | Montaż kompletnych wylotów prefabrykowanych DN200 wraz z podłożem i umocnieniem skarp i dna odbiornika wokół wylotu i ściekiem skarpowym | kpl | 34
163 |  |  | Montaż kompletnych wylotów prefabrykowanych DN300 wraz z podłożem i umocnieniem skarp i dna odbiornika wokół wylotu i ściekiem skarpowym | kpl | 9
164 |  |  | Montaż kompletnych wylotów prefabrykowanych DN400 wraz z podłożem i umocnieniem skarp i dna odbiornika wokół wylotu i ściekiem skarpowym | kpl | 8
165 |  |  | Montaż kompletnych wylotów prefabrykowanych DN500 wraz z podłożem i umocnieniem skarp i dna odbiornika wokół wylotu i ściekiem skarpowym | kpl | 1
166 |  |  | Demontaż kanałów deszczowych i wywóz elementów z rozbiórki | m | 820
|  | D.03.05.01 | Rów poszerzony R-33L>R.B.N.2 | x | x
167 |  |  | Płyty ażurowe | m2 | 124.02
168 |  |  | Podsypka piaskowa | m3 | 24.8
169 |  |  | Geowłoknina | m2 | 148.83
170 |  |  | Humus gr 10 cm | m2 | 343.48
|  | D.03.05.01 | Rów poszerzony R-34L | x | x
171 |  |  | Płyty ażurowe | m2 | 66.24
172 |  |  | Podsypka piaskowa | m3 | 13.25
173 |  |  | geowłoknina | m2 | 79.49
174 |  |  | Humus gr 10 cm | m2 | 174.77
|  | D.03.05.01 | Rów poszerzony R-35L
175 |  |  | Płyty ażurowe | m2 | 51.55
176 |  |  | Podsypka piaskowa | m3 | 10.31
177 |  |  | geowłoknina | m2 | 61.86
178 |  |  | Humus gr 10 cm | m2 | 176.02
|  | D.03.05.01 | Rów poszerzony R-36L
179 |  |  | Płyty ażurowe | m2 | 100.84
180 |  |  | Podsypka piaskowa | m3 | 20.17
181 |  |  | geowłoknina | m2 | 121
182 |  |  | Humus gr 10 cm | m2 | 142.68
|  | D.03.05.01 | Rów poszerzony R-37L
183 |  |  | Płyty ażurowe | m2 | 114.41
184 |  |  | Podsypka piaskowa | m3 | 22.88
185 |  |  | geowłoknina | m2 | 137.29
186 |  |  | Humus gr 10 cm | m2 | 315.48
|  | D.03.05.01 | Rów poszerzony R-38L
187 |  |  | Płyty ażurowe | m2 | 149.55
188 |  |  | Podsypka piaskowa | m3 | 29.91
189 |  |  | geowłoknina | m2 | 179.46
190 |  |  | Humus gr 10 cm | m2 | 465.75
|  | D.03.05.01 | Rów poszerzony R-06L
191 |  |  | Płyty ażurowe | m2 | 191.29
192 |  |  | Podsypka piaskowa | m3 | 38.26
193 |  |  | geowłoknina | m2 | 229.54
194 |  |  | Humus gr 10 cm | m2 | 394.57
|  | D.03.05.01 | Rów poszerzony R-09P
195 |  |  | Płyty ażurowe | m2 | 44.28
196 |  |  | Podsypka piaskowa | m3 | 8.86
197 |  |  | geowłoknina | m2 | 53.14
198 |  |  | Humus gr 10 cm | m2 | 349.07
|  | D.03.05.01 | Rów poszerzony R-10P
199 |  |  | Płyty ażurowe | m2 | 255.67
200 |  |  | Podsypka piaskowa | m3 | 51.13
201 |  |  | geowłoknina | m2 | 306.8
202 |  |  | Humus gr 10 cm | m2 | 480.47
|  | D.03.05.01 | Rów poszerzony R-11L
203 |  |  | Płyty ażurowe | m2 | 114.27
204 |  |  | Podsypka piaskowa | m3 | 22.85
205 |  |  | geowłoknina | m2 | 137.13
206 |  |  | Humus gr 10 cm | m2 | 396.36
|  | D.03.05.01 | Rów poszerzony R-12P
207 |  |  | Płyty ażurowe | m2 | 94.66
208 |  |  | Podsypka piaskowa | m3 | 18.93
209 |  |  | geowłoknina | m2 | 113.59
210 |  |  | Humus gr 10 cm | m2 | 385.41
|  | D.03.05.01 | Rów poszerzony R-13P
211 |  |  | Płyty ażurowe | m2 | 90.67
212 |  |  | Podsypka piaskowa | m3 | 18.13
213 |  |  | geowłoknina | m2 | 108.8
214 |  |  | Humus gr 10 cm | m2 | 430.83
|  | D.03.05.01 | Rów poszerzony R-05L
215 |  |  | Płyty ażurowe | m2 | 137.47
216 |  |  | Podsypka piaskowa | m3 | 27.49
217 |  |  | geowłoknina | m2 | 164.97
218 |  |  | Humus gr 10 cm | m2 | 430.8
|  | D.03.05.01 | Rów poszerzony R-07L
219 |  |  | Płyty ażurowe | m2 | 53.16
220 |  |  | Podsypka piaskowa | m3 | 10.63
221 |  |  | geowłoknina | m2 | 63.8
222 |  |  | Humus gr 10 cm | m2 | 282.44
|  | D.03.05.01 | Rów poszerzony R-40L
223 |  |  | Płyty ażurowe | m2 | 219.94
224 |  |  | Podsypka piaskowa | m3 | 43.99
225 |  |  | geowłoknina | m2 | 263.93
226 |  |  | Humus gr 10 cm | m2 | 868.61
|  | D.03.05.01 | Rów poszerzony R-39L
227 |  |  | Płyty ażurowe | m2 | 146.9
228 |  |  | Podsypka piaskowa | m3 | 29.38
229 |  |  | geowłoknina | m2 | 176.28
230 |  |  | Humus gr 10 cm | m2 | 364.21
|  | D.03.05.01 | Rów poszerzony R08P
231 |  |  | Płyty ażurowe | m2 | 103.85
232 |  |  | Podsypka piaskowa | m3 | 20.77
233 |  |  | geowłoknina | m2 | 124.62
234 |  |  | Humus gr 10 cm | m2 | 109.11
PRZEBUDOWA SIECI WODOCIĄGOWEJ I KANALIZACJI SANITARNEJ
|  | D-01.03.05 | PRZEBUDOWA SIECI WODOCIĄGOWEJ
|  | D-01.03.05 | Przebudowa sieci wodociągowej DN90 | x | x | x | x
235 |  | Istniejący pas drogowy | Budowa wodociagu DN90 z rur PE100 SDR 11 PN16 wraz z armaturą, robotami ziemnymi w wykopach umocnionych, ewentualnym odwodnieniem wykopów, podsypką, zasypką technologiczną, ułożeniem taśmy lokalizacyjno-ostrzegawczej, wykonaniem bloków oporowych, próbą szczelności, płukaniem i dezynfekcja sieci, zasypaniem wykopów z zagęszczeniem | m | 15
236 |  | Poza istniejącym pasem drogowym | Budowa wodociagu DN90 z rur PE100 SDR 11 PN16 wraz z armaturą, robotami ziemnymi w wykopach umocnionych, ewentualnym odwodnieniem wykopów, podsypką, zasypką technologiczną, ułożeniem taśmy lokalizacyjno-ostrzegawczej, wykonaniem bloków oporowych, próbą szczelności, płukaniem i dezynfekcja sieci, zasypaniem wykopów z zagęszczeniem | m | 198
|  | D-01.03.05 | Montaż rur ochronnych DN 160 | x
237 |  | Istniejący pas drogowy | Montaz rur ochronnych DN160 PEHD mm na wodociągu wraz z płozami i zamknięciem końcówek | m | 15
238 |  | Poza istniejącym pasem drogowym | Montaz rur ochronnych DN160 PEHD mm na wodociągu wraz z płozami i zamknięciem końcówek | m | 26
|  | D-01.03.05 | Montaż hydrantów nadziemnych DN80
239 |  |  | Montaż zestawu hydrantowego nadziemnego DN80 mm wraz z armaturą, robotami ziemnymi w wykopach umocnionych, ewentualnym odwodnieniem wykopów, podsypką, zasypką technologiczną, zasypaniem wykopów z zagęszczeniem | kpl. | 2
|  | D-01.03.05 | Montaż zasuw DN80 | x
240 |  |  | Montaż zasuw żeliwnych DN80 wraz ze skrzynkami do zasuw i oznakowaniem | kpl. | 2
|  | D-01.03.05 | Demontaz rurociągów | x
241 |  | Istniejący pas drogowy | Demontaż wodociągu wraz z armaturą, zaślepienie końcówek i wywóz elementów z rozbiórki | m | 35.6
242 |  | Poza istniejącym pasem drogowym | Demontaż wodociągu wraz z armaturą, zaślepienie końcówek i wywóz elementów z rozbiórki | m | 170.2
|  | D-01.03.05 | PRZEBUDOWA KANALIZACJI SANITARNEJ
|  | D-01.03.05 | Przebudowa kanalizacji sanitarnej tłocznej DN90 | x | x | x | x
243 |  | Istniejący pas drogowy | Budowa kanału tłocznego sanitarnego DN 90 PN10 z rur PE SDR17 wraz z robotami ziemnymi w wykopach umocnionych, ewentualnym odwodnieniem wykopów, podsypką, zasypką technologiczną, ułożeniem taśmy lokalizacyjno-ostrzegawczej, próbą szczelności, montażem bloków oporowych, z zasypaniem wykopów z zagęszczeniem, wywozem nadmiaru urobku | m | 27
|  | D-01.03.05 | Przebudowa kanalizacji sanitarnej grawitacyjnej DN 200 | x
244 |  | Istniejący pas drogowy | Budowa kanału grawitacyjnego sanitarnego DN 200 PVC SN10 wraz z robotami ziemnymi w wykopach umocnionych, ewentualnym odwodnieniem wykopów, podsypką, zasypką technologiczną, ułożeniem taśmy lokalizacyjno-ostrzegawczej, próbą szczelności, montażem bloków oporowych, z zasypaniem wykopów z zagęszczeniem, wywozem nadmiaru urobku | m | 5.4
245 |  | Poza istniejącym pasem drogowym | Budowa kanału grawitacyjnego sanitarnego DN 200 PVC SN10 wraz z robotami ziemnymi w wykopach umocnionych, ewentualnym odwodnieniem wykopów, podsypką, zasypką technologiczną, ułożeniem taśmy lokalizacyjno-ostrzegawczej, próbą szczelności, montażem bloków oporowych, z zasypaniem wykopów z zagęszczeniem, wywozem nadmiaru urobku | m | 22.6
|  | D-01.03.05 | Montaż studni kanalizacyjnych | x
246 |  | Istniejący pas drogowy | Montaż kompletnej studni kanalizacyjnej PP DN 400 wraz z robotami ziemnymi, podsypką, ewentualnym odwodnieniem wykopu na czas budowy, wywozem nadmiaru urobku oraz zasypaniem wykopu | kpl. | 1
247 |  | Poza istniejącym pasem drogowym | Montaż kompletnej studni kanalizacyjnej PP DN 400 wraz z robotami ziemnymi, podsypką, ewentualnym odwodnieniem wykopu na czas budowy, wywozem nadmiaru urobku oraz zasypaniem wykopu | kpl. | 1
248 |  | Istniejący pas drogowy | Montaż kompletnej studzienki rozpręznej wraz z deflektorem z kręgów betonowych DN 800 w wykopie umocnionym wraz z robotami ziemnymi, podsypką, ewentualnym odwodnieniem wykopu na czas budowy, wywozem nadmiaru urobku oraz zasypaniem wykopu | kpl. | 1
249 |  | Poza istniejącym pasem drogowym | Montaż kompletnych studzienek z kręgów betonowych DN 1200 w wykopie umocnionym wraz z robotami ziemnymi, podsypką, ewentualnym odwodnieniem wykopu na czas budowy, wywozem nadmiaru urobku oraz zasypaniem wykopu | kpl. | 2
|  | D-01.03.05 | Montaż filtra antyodorowego | x
249A |  | Poza istniejącym pasem drogowym | Montaż filtra antyodorowego podwłazowego 800 mm | kpl. | 1
|  | D-01.03.05 | Likwidacje | x
250 |  | Istniejący pas drogowy | Demontaż kanału tłocznego i wywóz elementów z rozbiórki | m | 32
251 |  | Istniejący pas drogowy | Demontaż kanału grawitacyjnego i wywóz elementów z rozbiórki | m | 8
|  | D-01.03.05 | Regulacja wysokosciowa skrzynek i włazów | x
252 |  | Poza istniejącym pasem drogowym | Wykonanie regulacji wysokościowej skrzynek i wlazów | kpl. | 27
BUDOWA OŚWIETLENIA DROGOWEGO I USUNIĘCIE KOLIZJI ELEKTROENERGETYCZNYCH
| 45316000-5 | D-07.07.01 | Instalowanie systemów oświetleniowych
253 |  |  | montaż szafki oświetleniowej | kpl | 2
254 |  |  | wykopy liniowe dla projektowanych kabli | mb | 2864
255 |  |  | budowa linii kablowych YAKXS 4x35 | mb | 3431
256 |  |  | montaż nowych słupów oświetleniowych wysokości 8m z wysięgnikiem | kpl | 73
257 |  |  | montaż nowych słupów oświetleniowych wysokości 6m z wysięgnikiem | kpl | 33
258 |  |  | montaż opraw oświetleniowych typu LED – A | kpl | 20
259 |  |  | montaż opraw oświetleniowych typu LED – B | kpl | 8
260 |  |  | montaż opraw oświetleniowych typu LED –C | kpl | 31
261 |  |  | montaż opraw oświetleniowych typu LED – D | kpl | 21
262 |  |  | montaż opraw oświetleniowych typu LED –E | kpl | 10
263 |  |  | montaż opraw oświetleniowych typu LED –F | kpl | 8
264 |  |  | montaż opraw oświetleniowych typu LED doświetlacz przejścia – 53W | kpl | 14
| 45316000-5 | D-07.07.01 | przebudowa i demontaz systemów oświetleniowych KOLIZJE W PASIE ISTNIEJĄCEJ DROGI
265 |  |  | demontaż istniejącego słupa oświetleniowego typu ZN | kpl | 1
266 |  |  | demontaż opraw oświelteniowych | kpl | 11
267 |  |  | demontaż linii napowietrznej oświetleniowej | mb | 495
| 45232210-7 | D-01.03.01 | Roboty budowlane zakresie budowy napowietrznych linii napowietrznych KOLIZJE W PASIE ISTNIEJĄCEJ DROGI
268 |  |  | posadowienie nowych stanowisk słupowych nn typu E | kpl | 1
269 |  |  | posadowienie nowych stanowisk słupowych SN/nn typu E | kpl | 1
270 |  |  | przestawienie słupów nn typu E | kpl | 4
271 |  |  | budowa linii napowietrznej typu AsXSn | mb | 25
272 |  |  | demontaż słupów linii napowietrznej nn | kpl | 3
| 45231400-9 | D-01-03.02. | Roboty budowlane w zakresie budowy linii kablowych energetycznych KOLIZJE W PASIE ISTNIEJĄCEJ DROGI
273 |  |  | wykopy liniowe dla projektowanych kabli | mb | 165
274 |  |  | ułożenie nowych linii kablowych SN | mb | 64
275 |  |  | ułożenie nowych linii kablowych nn YAKXS 4x120 | mb | 112
276 |  |  | ułożenie nowych linii kablowych nn YAKXS 4x35 | mb | 25
277 |  |  | ułożenie w nowym wykopie linii kablowych nn z demontażu | mb | 13
278 |  |  | przestawienie złącz kablowych nn | kpl | 2
279 |  |  | montaz nowego złącza nn | kpl | 1
280 |  |  | demontaż linii kablowej | mb | 70
281 |  |  | przestawienie złacza kablowego ZK SN 15kV | kpl | 1
282 |  |  | zabezpieczenie linii kablowych rurami dwudzielnymi – regulacja wysokościowa | mb | 170
283 |  |  | aktualizacja dokumentacji technicznej dla Energa, harmonogram robót, dopuszczenia na pracy na liniach Operatora, dokumentacja powykonawcza z uzgodnieniami | kpl | 1
Roboty budowlane w zakresie budowy linii kablowych energetycznych - KOLIZJE W ZAKRESIE ISTN. Pasa DW 221 na które wydano decyzje o umieszczeniu urzadzenia w pasie drogowym
284 |  |  | wykopy liniowe dla projektowanych kabli zg z dec 39/2007 RDW-Gd/jb/542/39/2007 km 17+750 | mb | 80
285 |  |  | ułożenie nowych linii kablowych SN zg z dec 39/2007 RDW-Gd/jb/542/39/2007 km 17+750 | mb | 86
286 |  |  | demontaż linii kablowej zg z dec 39/2007 RDW-Gd/jb/542/39/2007 km 17+750 | mb | 65
BUDOWA KANAŁU TECHNOLOGICZNEGO ORAZ USUNIĘCIE KOLIZJI TELETECHNICZNYCH
| 45231400-9 | D-01-03.04.1 | Budowa kanału technologicznego.
287 |  |  | budowa kanalizacji KTp-1 | mb | 358
288 |  |  | budowa kanalizacji KTu-1 | mb | 7138
289 |  |  | studnia kablowa SKR-2 | kpl | 21
290 |  |  | studnia kablowa SKR-1 | kpl | 53
| 45231400-9 | D-01-03.04. | Usunięcie kolizji telekomunikacyjnych. KOLIZJE W PASIE ISTNIEJĄCEJ DROGI
291 |  |  | przestawienie słupków kablowych | kpl | 1
292 |  |  | przestawienie słupa telekomunikacyjnego (wymiana w razie uszkodzenia) | kpl | 5
293 |  |  | przełożenie kabla optycznego na nową trase | mb | 1518
294 |  |  | przełożenie kabla miedzianego na nową trase | mb | 92
295 |  |  | budowa linii Z-XOTKtsd 24J (w kanalizacji 2 x HDPE40) | mb | 491
296 |  |  | budowa linii XzTKMXpw 25x4x0,6 | mb | 315
296A |  |  | budowa linii XzTKMXpw 5x4x0,6 | mb | 31
297 |  |  | budowa linii XzTKMXpw 3x2x0,5 | mb | 82
298 |  |  | projektowana mufa optyczna 24 | kpl | 4
299 |  |  | osłona XAGA | kpl | 10
300 |  |  | przestawienie słupa telekomunikacyjnego (wymiana w razie uszkodzenia) | kpl | 1
301 |  |  | przewiert HDPE 110 z kanalizacją wtórną BIALL NET | mb | 52
302 |  |  | budowa studni BIALL NET SKR-1 BIALL NET | kpl | 2
303 |  |  | budowa linii Z-XOTKtsd 72J BIALL NET | mb | 95
304 |  |  | projektowana mufa optyczna 72 BIALL NET | kpl | 2
304A |  |  | Zabezpieczenie istn kabli rurami oslonowymi | mb | 191
PROMOCJA
305 |  |  | tablica informacyjna o wymiarach 120cm x 240 cm wraz z konstrukcja wsporczą zgodnie z opisem w zał. nr 1 do Umowy (wymagany termin trwalości dla tablicy 8 lat od montażu) | kpl | 1
RAZEM ODCINEK B1 [ZŁ NETTO]:
ODCINEK B2: od km 21+710 do km ok. 26+875
Lp. | CPV | Numer Specyfikacji Technicznej | Wyszczególnienie elementów rozliczeniowych i wyliczenie ilości | Jednostka |  | Cena jedn. zł (netto) | Wartość zł (netto)
|  |  |  | Nazwa | Ilość
1 | 2 | 3 | 4 | 5 | 6 | 7 | 8
BRANŻA DROGOWA
|  | 00.00.00 | WARUNKI OGÓLNE
| 45111000-8 | 00.00.00 | WYMAGANIA OGÓLNE
1 |  |  | Koszt dostosowania się do wymagań ogólnych zawartych w Specyfikacji Technicznej D-M-00.00.00 (między innymi: -Dokumentacja realizacyjno-technologiczna i dokumentacja powykonawcza, -Koszt utrzymania dróg, po których odbywać się będzie ruch związany z budową oraz ich odbudową i ew. uszkodzonych budynków w ich sąsiedztwie, -Nadzór przyrodniczy wynikający z decyzji o środowiskowych uwarunkowaniach i decyzji derogacyjnych, -Koszt spełnienia wymogów decyzji o środowiskowych uwarunkowaniach dla etapu realizacji inwestycji (m.in. ustawienie i utrzymanie budek dla nietoperzy , kontrola obecności i odłowienie potencjalnych płazów z powstałych podczas prac budowlanych zastoisk wodnych w głębokich koleinach), -Realizacja wymogów środowiskowych decyzji derogacyjnych względem gatunków chronionych, -Koszt wykonania i utrzymania dróg i objazdów tymczasowych w ciągu drogi wojewódzkiej nr 221.) | ryczałt | 1
2 |  |  | Saperskie sprawdzenie terenu pod kątem niewypałów i niewybuchów | ryczałt | 1
3 |  |  | Nadzór archeologiczny wraz z wykonaniem ratowniczych badań stanowisk wykazanych w czasie trwania realizacji inwestycji | ryczałt | 1
|  | 01.00.00 | ROBOTY PRZYGOTOWAWCZE
| 45111000-8 | 01.01.01. | GEODEZYJNA OBSŁUGA INWESTYCJI
4 |  |  | Odtworzenie trasy i punktów wysokościowych wraz z pomiarem powykonawczym zrealizowanych obiektów drogowych z trwałą stabilizacją granic pasa drogowego | km | 7.15
| 45112000-5 | 01.02.01 | USUNIĘCIE DRZEW I KRZEWÓW
5 |  |  | Ścinanie drzew śr. od 20 do 35 cm wraz z karczowaniem pni oraz wywiezieniem dłużyć i utylizacji pozostałości po karczowaniu | szt. | 367
6 |  |  | Ścinanie drzew śr. od 36 do 45 cm wraz z karczowaniem pni oraz wywiezieniem dłużyć i utylizacji pozostałości po karczowaniu | szt. | 63
7 |  |  | Ścinanie drzew śr. 46-55 cm wraz z karczowaniem pni oraz wywiezieniem dłużyć i utylizacji pozostałości po karczowaniu | szt. | 20
8 |  |  | Ścinanie drzew śr. od 56 do 65 cm wraz z karczowaniem pni oraz wywiezieniem dłużyć i utylizacji pozostałości po karczowaniu | szt. | 40
9 |  |  | Ścinanie drzew śr. od 66 do 75 cm wraz z karczowaniem pni oraz wywiezieniem dłużyć i utylizacji pozostałości po karczowaniu | szt. | 42
10 |  |  | Ścinanie drzew śr. od 76 do 100 cm wraz z karczowaniem pni oraz wywiezieniem dłużyć i utylizacji pozostałości po karczowaniu | szt. | 27
11 |  |  | Ścinanie drzew śr. od 101 do 130 cm wraz z karczowaniem pni oraz wywiezieniem dłużyć i utylizacji pozostałości po karczowaniu | szt. | 7
12 |  |  | Wycinka grup drzew, podrostów i krzewów i podszycia wraz z karczowaniem | ha | 5.31
13 |  |  | Mechaniczne karczowanie po wycince lasów wraz karczowaniem krzaków i podszycia z wywiezieniem i utylizacją karpin po wycince Lasów Państwowych | ha | 4.49
14 |  |  | Wycinka wraz z karczowaniem lasów niebędących we władaniu Lasów Państwowych | ha | 1.28
| 45112000-5 | 01.02.01a | OCHRONA DRZEW
15 |  |  | Zabezpieczenie drzew nie przeznaczonych do wycinki na czas budowy wraz z pielęgnacją | szt. | 32
| 45112000-5 | 01.02.02.a | ZDJĘCIE WARSTWY HUMUSU
16 |  |  | Zdjęcie warstwy humusu lub gruntu próchniczego średnia grubość 30 cm | m3 | 19978.33
| 45111000-8 | 01.02.04 | ROZBIÓRKA ELEMENTÓW DRÓG, OGRODZEŃ I PRZEPUSTÓW
17 |  |  | Rozbiórka warstw bitumicznych drogi wojewódzkiej nr 221 poprzez frezowanie - średnia grubość ok. 18.3 cm | m2 | 31662.2
18 |  |  | Rozbiórka podbudowy drogi wojewódzkiej nr 221 - średnia grubość ok. 19.8 cm | m2 | 31662.2
19 |  |  | Rozbiórka warstwy bitumicznej dróg bocznych, zjazdów, zatok wraz z istniejącą podbudową - średnia grubość ok. 40 cm | m2 | 1236.57
20 |  |  | Całkowita rozbiórka nawierzchni z płyt z betonu cementowego wraz z istniejącą podbudową - średnia grubośc ok. 40cm | m2 | 57.78
21 |  |  | Całkowita rozbiórka nawierzchni z kostki betonowej wraz z istniejącą podbudową - średnia grubość ok 35 cm | m2 | 556.41
22 |  |  | Całkowita rozbiórka nawierzchni gruntowej - średnia grubość ok. 30 cm | m2 | 2056.71
23 |  |  | Rozebranie krawężników betonowych wraz z posadowieniem | m | 299.5
24 |  |  | Rozebranie obrzeży betonowych wraz z posadowieniem | m | 188.06
25 |  |  | Rozebranie barier drogowych | m | 951.51
26 |  |  | Rozebranie obiektów kubaturowych (wiat przystanków) | szt. | 6
27 |  |  | Rozebranie fundamentów pod wiatami przystankowymi | m2 | 44.54
28 |  |  | Rozebranie przepustów wraz z umocnieniami wylotów | m | 107.31
29 |  |  | Rozebranie ogrodzeń wraz z bramami i furtkami | m | 1120.38
30 |  |  | Regulacja bram, furtek, ogrodzeń i szlabanów | m | 10.96
31 |  |  | Rozebranie poboczy | m2 | 10604.82
32 |  |  | Rozebranie masztów reklamowych, masztów i pylonów reklam oraz tablic informacyjnych | szt. | 3
33 |  |  | Rozebranie tarcz i tablic oznakowania pionowego wraz z konstrukcjami wsporczymi | szt. | 43
34 |  |  | Rozebranie słupków "U" prowadzących | szt. | 103
35 |  |  | Rozbiórka balustrad | m | 1.89
36 |  |  | Rozbiórka schodów | szt. | 1
37 |  |  | Rozebranie murków oporowych | m | 98.08
38 |  |  | Przestawienie pomnika | szt. | 1
|  | 02.00.00 | ROBOTY ZIEMNE
| 45111000-8 | 02.01.01. | WYKONANIE WYKOPÓW
39 |  |  | Wykopy wykonane mechanicznie w gruncie nieskalistym z odwiezienim gruntu na odkład | m3 | 75744.19
| 45111000-8 | 02.02.02. | WYMIANA GRUNTU
40 |  |  | Wykonanie wymiany gruntów organicznych | m3 | 11045.96
| 45111000-8 | 02.03.01. | WYKONANIE NASYPÓW
41 |  |  | Wykonanie nasypów mechanicznie z gruntów nieskalistych z gruntu uzyskanego z dokopu | m3 | 11587.66
|  | 03.00.00 | ODWODNIENIE KORPUSU DROGOWEGO
| 45231000-5 | 03.01.02 | PRZEPUSTY STALOWE
42 |  |  | Ułożenie przepustów rurowych pod zjazdami oraz ścieżkami pieszo-rowerowymi o średnicy 60cm | m | 195
43 |  |  | Ułożenie przepustów rurowych o średnicy 100cm | m | 55.55
44 |  |  | Wykonanie za pomocą przecisku lub mikrotunelowania przepustów rurowych o średnicy 120cm | m | 27.8
45 |  |  | Ułożenie przepustów rurowych o średnicy 120cm | m | 57.5
46 |  |  | Zamulenie istniejących przepustów | szt. | 1
| 45231000-5 | 03.01.02.A | PRZEPUSTY GRP
46A |  |  | Wykonanie za pomocą przecisku lub mikrotunelowania przepustów GRP o średnicy 120cm | m | 27.8
|  | 04.00.00 | PODBUDOWY
| 45233000-9 | 04.03.01 | OCZYSZCZENIE I SKROPIENIE EMULSJĄ WARSTW KONSTRUKCYJNYCH
47 |  |  | Mechaniczne oczyszczenie i skropienie mechanicznie emulsją asfaltową C 60 BP3 ZM warstw konstrukcyjnych (pobdudowa z betonu asfaltowego oraz warstwa wiążąca) | m2 | 80024.95
48 |  |  | Mechaniczne oczyszczenie i skropienie mechanicznie emulsją asfaltową C60 B10 ZM/R warstw konstrukcyjnych (podbudowa z mieszanki kruszywa niezwiązanego) | m2 | 43520.61
| 45233000-9 | 04.04.01 | WARSTWA MROZOOCHRONNA Z MIESZANKI NIEZWIĄZANEJ
49 |  |  | Warstwa mrozoochronna z mieszanki niezwiązanej 0/31.5, CBR≥35%, CNR - grubość 20 cm | m2 | 66788.87
| 45233000-9 | 04.04.02 | PODBUDOWA Z MIESZANKI NIEZWIĄZANEJ
50 |  |  | Podbudowa z mieszanki niezwiązanej 0/31.5, CBR≥80%, C50/30, - grubość 20 cm | m2 | 596.48
51 |  |  | Podbudowa z mieszanki niezwiązanej 0/31.5, CBR≥80%, C90/3, - grubość 20 cm | m2 | 13165.37
| 45233000-9 | 04.05.01A. | WARSTWA ULEPSZONEGO POŁOŻA Z GRUNTU STABILIZOWANEGO SPOIWEM HYDRAULICZNYM
52 |  |  | Grunt związany spoiwem hydraulicznym C0.4/0.5 - grubość 25 cm. | m2 | 14371.17
53 |  |  | Grunt związany spoiwem hydraulicznym C0.4/0.5 - grubość 35 cm. | m2 | 66431.91
54 |  |  | Grunt związany spoiwem hydraulicznym C0.4/0.5 - grubość 45 cm. | m2 | 52782.9
55 |  |  | Grunt związany spoiwem hydraulicznym C1.5/2 - grubość 30 cm. | m2 | 5305
56 |  |  | Grunt związany spoiwem hydraulicznym C1.5/2 - grubość 40 cm. | m2 | 338.11
57 |  |  | Grunt związany spoiwem hydraulicznym C1.5/2 - grubość 50 cm. | m2 | 143.2
| 45233000-9 | 04.05.01 | PODBUDOWA Z MIESZANKI ZWIĄZANEJ SPOIWEM HYDRAULICZNYM
58 |  |  | Warstwa mieszanki związanej spoiwem hydraulicznym C3/4 - grubość 15 cm. | m2 | 64057.49
| 45233000-9 | 04.07.01 | PODBUDOWA Z BETONU ASFALTOWEGO
59 |  |  | Podbudowa z bet. asfaltowego AC 22P 35/50 - grubość 10 cm | m2 | 8205.93
60 |  |  | Podbudowa z bet. asfaltowego AC 22P 35/50 - grubość 7 cm | m2 | 32401.24
| 45233000-9 | 04.08.01 | PODBUDOWA Z BETONU CEMENTOWEGO
61 |  |  | Podbudowa z betonu cementowego C30/37 - grubość 20 cm. | m2 | 1076.02
| 45233000-9 | 04.10.01 | PODBUDOWA Z MIESZANKI MINERALNO-CEMENTOWO-EMULSYJNEJ
62 |  |  | Podbudowa z mieszanki mineralno-cementowo-emulsyjnej (MCE) - grubość 20 cm. | m2 | 39937.99
|  | 05.00.00 | NAWIERZCHNIE
| 45233000-9 | 05.03.01 | NAWIERZCHNIA Z KOSTKI KAMIENNEJ
63 |  |  | Kostka kamienna 18/20 cm na podsypce cementowo-piaskowej gr. 5cm, zatoki autobus., pachwiny, wyspy dzielące | m2 | 1076.02
| 45233000-9 | 05.03.05A | WARSTWA WIĄŻĄCA Z BETONU ASFALTOWEGO
64 |  |  | Warstwa wiążąca z bet. asfaltowego AC16W 35/50 - grubość 5 cm | m2 | 31226.69
65 |  |  | Warstwa wiążąca z bet. asfaltowego AC16W 35/50 - grubość 6 cm | m2 | 7815.21
66 |  |  | Warstwa wiążąca z bet. asfaltowego AC16W 50/70 - grubość 8 cm | m2 | 487.45
67 |  |  | Warstwa wiążąca z bet. asfaltowego AC16W 50/70 - grubość 5 cm | m2 | 1489.78
| 45233000-9 | 05.03.05.B | WARSTWA ŚCIERALNA Z BETONU ASFALTOWEGO
68 |  |  | Warstwa ścieralna z betonu asfaltowego AC 8S 50/70 - grubość 4 cm | m2 | 1937.73
| 45233000-9 | 05.03.13 | NAWIERZCHNIA Z MIESZANKI MASTYKSOWO-GRYSOWEJ (SMA)
69 |  |  | Warstwa ścieralna z SMA 8 45/80-55 - grubość 4 cm | m2 | 29658.04
70 |  |  | Warstwa ścieralna z SMA 11 45/80-55 - grubość 4 cm | m2 | 8258.74
| 45233000-9 | 05.03.23 | NAWIERZCHNIA Z BRUKOWEJ KOSTKI BETONOWEJ
71 |  |  | Kostka betonowa wibroprasowana TT grubości 8 cm na podsypce cementowo-piaskowej grubości 3cm, kolor kostki szary | m2 | 1624.57
72 |  |  | Kostka betonowa wibroprasowana TT grubości 8 cm na podsypce cementowo-piaskowej grubości 3cm, kolor kostki grafitowy | m2 | 596.48
73 |  |  | Płytki betonowe porowate koloru żółtego 30x30 - grubości 8 cm na podsypce cementowo-piaskowej grubości 1:4 | m | 232.3
74 |  |  | Wykonanie progu zwalniającego | m2 | 110.99
|  | 06.00.00 | ROBOTY WYKOŃCZENIOWE
| 45112000-2 | 06.01.01 | UMOCNIENIE POWIERZCHNI SKARP, RÓWÓW
75 |  |  | Umocnienie powierzchni płaskich humusem - grubość 15 cm, obsianiem mieszanką traw i pielęgnacją | m2 | 50993
76 |  |  | Umocnienie skarp i rowów humusem (Typ A) - grubość 15 cm, obsianiem mieszanką traw i pielęgnacją | m2 | 53076.93
77 |  |  | Umocnienie powierzchni płaskich i skarp darniną - cała powierzchnia | m2 | 16909.43
78 |  |  | Regulacja skarp | m2 | 4828.65
79 |  |  | Umocnienie rowu darniną (Typ B) | m | 1359
80 |  |  | Umocnienie darniną rowu przydrożnego z groblą | m2 | 12640.98
81 |  |  | Umocnienia rowu pref. korytkiem KPED 01.37 i płytami chodnikowymi (Typ C) | m | 2181
82 |  |  | Umocnienie rowu brukowcem (Typ D) | m | 252
83 |  |  | Umocnienia skarp betonowymi płytami ażurowymi 40x60x10cm | m2 | 1388.03
84 |  |  | Umocnienia dna zbiornika przy wlocie rowu kostką brukową 13/16 na podsypce cementowo-piaskowej, łączna gr. 20cm | m | 63
85 |  |  | Wykonanie palisady oporowej przy chodniku | m | 63.3
86 |  |  | Poszerzenie z umocnieniem skarpy przy lampach oświetleniowych | szt. | 12
| 45112000-2 | 06.03.01 | UMOCNIENIE POBOCZA
87 |  |  | Umocnienie poboczy mieszanką niezwiązaną gr. 15 cm | m2 | 13555.99
|  | 07.00.00 | OZNAKOWANIA DRÓG I URZĄDZENIA BEZPIECZEŃSTWA RUCHU
| 45112000-2 | 07.01.01 | OZNAKOWANIE POZIOME
88 |  |  | Oznakowanie grubowarstwowe | m2 | 780
89 |  |  | Oznakowanie grubowarstwowe - akustyczne | m2 | 1161
| 45112000-2 | 07.02.01 | OZNAKOWANIE PIONOWE ORAZ URZĄDZENIA BEZPIECZEŃSTWA RUCHU
90 |  |  | Znaki wraz z konstrukcjami wsporczymi w grupach wielkości "S"; | szt. | 105
91 |  |  | Znaki wraz z konstrukcjami wsporczymi w grupach wielkości "M"; | szt. | 3
92 |  |  | Tablice "E" | szt. | 16
93 |  |  | Rozebranie i przestawienie tarcz i tablic oznakowania pionowego wraz z konstrukcjami wsporczymi | szt. | 6
94 |  |  | Elementy bezpieczeństwa ruchu: U-5a | szt. | 5
95 |  |  | Gniazdo do montażu słupów RS | szt. | 5
| 45112000-2 | 07.02.02 | SŁUPKI PROWADZĄCE ORAZ ZNAKI KILOMETROWE I HEKTOMETROWE
96 |  |  | Słupki prowadzące; U-1a i U1b | szt. | 121
97 |  |  | Słupki prowadzące; U-2 | szt. | 2
98 |  |  | Tabliczki hektometrowe; U-7, U-8 | szt. | 242
99 |  |  | Tabliczki hektometrowe; U-1f | szt. | 10
| 45233000-9 | 07.05.01 | BARIERY OCHRONNE STALOWE
100 |  |  | N2W1 | m | 3688.85
| 45342000-6 | 07.06.02 | URZĄDZENIA ZABEZPIECZAJACE RUCH PIESZYCH
101 |  |  | Balustrady U-11a | m | 53.52
102 |  |  | Wygrodzenia segmentowe U-12a | m | 90.82
|  | 08.00.00 | ELEMENTY ULIC
| 45233000-9 | 08.01.01 | KRAWĘŻNIKI BETONOWE
103 |  |  | Krawężniki betonowe 20x30x100cm | m | 1098.63
104 |  |  | Oporniki betonowe 10x25x100cm | m | 331.45
| 45233000-9 | 08.01.02 | KRAWĘŻNIKI KAMIENNE
105 |  |  | Krawężniki kamienne 20x30x100cm | m | 1212.58
| 45233000-9 | 08.03.01 | OBRZEŻA BETONOWE
106 |  |  | Obrzeża betonowe 8x30x100cm | m | 1040.68
| 45233000-9 | 08.05.01 | ŚCIEKI
107 |  |  | Ściek drogowy korytkowy - szerokość 60 cm | m | 140.08
108 |  |  | Ściek drogowy trójkątny | m | 2632.96
109 |  |  | Ściek skarpowy | m | 365.51
110 |  |  | Ściek przykrawężnikowy z kostki kamiennej 8/10 | m | 124.66
111 |  |  | Wykonanie kieszeni przy wpuście przy krawężniku | szt. | 4
|  | 09.00.00 | ZIELEŃ DROGOWA
| 45233000-9 | 09.01.01. | ZIELEŃ DROGOWA
Sadzenie drzew w formie piennej
112 |  |  | Klon zwyczajny (Acer platanoides) - Pa. | szt. | 34
113 |  |  | Lipa drobnolistna (Tillia cordata) - Pa. | szt. | 69
114 |  |  | Brzoza omszona (Betula pubescens) - Pa | szt. | 9
115 |  |  | Klon zwyczajny (Acer platanoides) - Pa. w formie balotowanej w wieku ok. 15 lat o obwodach pni ok. 20cm, średnicy bryły korzeniowej nie mniejszej niż 50cm | szt. | 4
116 |  |  | Brzoza omszona (Betula pubescens) - Pa. w formie balotowanej w wieku ok. 15 lat o obwodach pni ok. 20cm, średnicy bryły korzeniowej nie mniejszej niż 50cm | szt. | 24
|  | 10.00.00 | INNE ROBOTY
| 45233000-9 | 10.04.02 | SCHODY TERENOWE
117 |  |  | Wykonanie schodów i zejść z elementów betonowych (ilość 5 szt.) | m2 | 5.24
118 |  |  | Wykonanie balustrady przy schodach terenowych | m | 5.89
PRZEBUDOWA PRZEPUSTÓW
|  | M-11.00.00 | FUNDAMENTOWANIE
| 45111000-8 | M-11.01.01 | Wykopy w gruncie niespoistym/ spoistym
119 |  | M-11.01.01 | - wykonanie wykopu | m3 | 1623.41
|  | M-20.00.00 | INNE ROBOTY
| 45221000-2 | M-20.01.13 | Umocnienie skarp kostką granitową
120 |  | M-20.01.13 | - wykonanie umocnienia skarpy wlotu/wylotu kostką granitową | m2 | 89.68
| 45221000-2 | M-20.01.15 | Umocnienie koryta cieku/rzeki
121 |  | M-20.01.15 | - wykonanie umocnienia koryta cieku/rzeki | m2 | 58
| 45221000-2 | M-20.02.01 | Roboty rozbiórkowe
122 |  | M-20.02.01 | - komplet rozebranego obiektu mostowego | kpl. | 1
| 45221000-2 | M-20.05.01 | Przepust stalowy spiralnie karbowany
123 |  | M-20.05.01 | - przepust stalowy spiralnie karbowany 2,5/1,83m | mb | 29.3
123A |  | M-20.05.01 | - ułożenie geowłókniny separacyjnej | m2 | 288
124 |  | M-20.05.01 | - wykonanie podsypki pod przepustem | m3 | 30.1
125 |  | M-20.05.01 | - wykonanie ławy kruszywowej | m3 | 58.3
126 |  | M-20.05.01 | - wykonanie zagęszczonej zasypki rury | m3 | 1568.07
127 |  | M-20.05.01 | - wykonanie umocnienia narzutem kamiennym | m2 | 20.68
ODWODNIENIE DROGI
|  | D.03.02.01 | KANALIZACJA DESZCZOWA
128 |  |  | Budowa kanałów deszczowych PP-B DN200 SN10 wraz z wykopem umocnionym, podłożem, zasypką technologiczną z zagęszczeniem i ewentualnym odwodnieniem wykopów | m | 409
129 |  |  | Budowa kanałów deszczowych z rur PE DN300 SN16 wraz z wykopem umocnionym, podłożem, zasypką technologiczną z zagęszczeniem i ewentualnym odwodnieniem wykopów | m | 451
130 |  |  | Budowa kanałów deszczowych z rur PE DN400 SN16 wraz z wykopem umocnionym, podłożem, zasypką technologiczną z zagęszczeniem i ewentualnym odwodnieniem wykopów | m | 421
131 |  |  | Budowa drenaży z rur PP DN200SN8 wraz z wykopem umocnionym, podłożem, zasypką technologiczną z zagęszczeniem i ewentualnym odwodnieniem wykopów | m | 500
132 |  |  | Montaż kompletnej studzienki DN1000 z kręgów betonowych wraz z wykopem umocnionym, podłożem, zasypką technologiczną z zagęszczeniem i ewentualnym odwodnieniem wykopów | kpl | 5
133 |  |  | Montaż kompletnej studzienki DN1200 z kręgów betonowych wraz z wykopem umocnionym, podłożem, zasypką technologiczną z zagęszczeniem i ewentualnym odwodnieniem wykopów | kpl | 28
134 |  |  | Montaż kompletnej studzienki osadnikowej DN1200 z kręgów betonowych wraz z wykopem umocnionym, podłożem, zasypką technologiczną z zagęszczeniem i ewentualnym odwodnieniem wykopów | kpl | 1
135 |  |  | Montaż kompletnej studzienki wpadowej DN1200 z piaskownikiem z kręgów betonowych wraz z wykopem umocnionym, podłożem, zasypką technologiczną z zagęszczeniem i ewentualnym odwodnieniem wykopów | kpl | 5
136 |  |  | Montaż wpustów ulicznych DN500 z osadnikiem z wykopem umocnionym, podłożem, ewentualnym odwodnieniem wykopów | kpl | 55
137 |  |  | Montaż kompletnych wylotów prefabrykowanych DN200 wraz z podłożem i umocnieniem skarp i dna odbiornika wokół wylotu i ściekiem skarpowym | kpl | 19
138 |  |  | Montaż kompletnych wylotów prefabrykowanych DN300 wraz z podłożem i umocnieniem skarp i dna odbiornika wokół wylotu i ściekiem skarpowym | kpl | 6
139 |  |  | Montaż kompletnych wylotów prefabrykowanych DN400 wraz z podłożem i umocnieniem skarp i dna odbiornika wokół wylotu i ściekiem skarpowym | kpl | 4
140 |  |  | Demontaż kanałów deszczowych i wywóz elementów z rozbiórki | m | 1075
|  | D.03.05.01 | Rów poszerzony R-33L>R.B.N.2 | x
141 |  |  | Płyty ażurowe | m2 | 124.02
142 |  |  | Podsypka piaskowa | m3 | 24.8
143 |  |  | Geowłoknina | m2 | 148.83
144 |  |  | Humus gr 10 cm | m2 | 343.48
|  | D.03.05.01 | Rów poszerzony R-34L | x
145 |  |  | Płyty ażurowe | m2 | 66.24
146 |  |  | Podsypka piaskowa | m3 | 13.25
147 |  |  | geowłoknina | m2 | 79.49
148 |  |  | Humus gr 10 cm | m2 | 174.77
|  | D.03.05.01 | Rów poszerzony R-35L
149 |  |  | Płyty ażurowe | m2 | 51.55
150 |  |  | Podsypka piaskowa | m3 | 10.31
151 |  |  | geowłoknina | m2 | 61.86
152 |  |  | Humus gr 10 cm | m2 | 176.02
|  | D.03.05.01 | Rów poszerzony R-36L
153 |  |  | Płyty ażurowe | m2 | 100.84
154 |  |  | Podsypka piaskowa | m3 | 20.17
155 |  |  | geowłoknina | m2 | 121
156 |  |  | Humus gr 10 cm | m2 | 142.68
|  | D.03.05.01 | Rów poszerzony R-37L
157 |  |  | Płyty ażurowe | m2 | 114.41
158 |  |  | Podsypka piaskowa | m3 | 22.88
159 |  |  | geowłoknina | m2 | 137.29
160 |  |  | Humus gr 10 cm | m2 | 315.48
|  | D.03.05.01 | Rów poszerzony R-38L
161 |  |  | Płyty ażurowe | m2 | 149.55
162 |  |  | Podsypka piaskowa | m3 | 29.91
163 |  |  | geowłoknina | m2 | 179.46
164 |  |  | Humus gr 10 cm | m2 | 465.75
|  | D.03.05.01 | Rów poszerzony R-06L
165 |  |  | Płyty ażurowe | m2 | 191.29
166 |  |  | Podsypka piaskowa | m3 | 38.26
167 |  |  | geowłoknina | m2 | 229.54
168 |  |  | Humus gr 10 cm | m2 | 394.57
|  | D.03.05.01 | Rów poszerzony R-09P
169 |  |  | Płyty ażurowe | m2 | 44.28
170 |  |  | Podsypka piaskowa | m3 | 8.86
171 |  |  | geowłoknina | m2 | 53.14
172 |  |  | Humus gr 10 cm | m2 | 349.07
|  | D.03.05.01 | Rów poszerzony R-10P
173 |  |  | Płyty ażurowe | m2 | 255.67
174 |  |  | Podsypka piaskowa | m3 | 51.13
175 |  |  | geowłoknina | m2 | 306.8
176 |  |  | Humus gr 10 cm | m2 | 480.47
|  | D.03.05.01 | Rów poszerzony R-11L
177 |  |  | Płyty ażurowe | m2 | 114.27
178 |  |  | Podsypka piaskowa | m3 | 22.85
179 |  |  | geowłoknina | m2 | 137.13
180 |  |  | Humus gr 10 cm | m2 | 396.36
|  | D.03.05.01 | Rów poszerzony R-12P
181 |  |  | Płyty ażurowe | m2 | 94.66
182 |  |  | Podsypka piaskowa | m3 | 18.93
183 |  |  | geowłoknina | m2 | 113.59
184 |  |  | Humus gr 10 cm | m2 | 385.41
|  | D.03.05.01 | Rów poszerzony R-13P
185 |  |  | Płyty ażurowe | m2 | 90.67
186 |  |  | Podsypka piaskowa | m3 | 18.13
187 |  |  | geowłoknina | m2 | 108.8
188 |  |  | Humus gr 10 cm | m2 | 430.83
|  | D.03.05.01 | Rów poszerzony R-16P
189 |  |  | Płyty ażurowe | m2 | 65.69
190 |  |  | Podsypka piaskowa | m3 | 13.14
191 |  |  | geowłoknina | m2 | 78.83
192 |  |  | Humus gr 10 cm | m2 | 260.94
|  | D.03.05.01 | Rów poszerzony R-17L
193 |  |  | Płyty ażurowe | m2 | 44.44
194 |  |  | Podsypka piaskowa | m3 | 8.89
195 |  |  | geowłoknina | m2 | 53.33
196 |  |  | Humus gr 10 cm | m2 | 127.72
|  | D.03.05.01 | Rów poszerzony R-20L
197 |  |  | Płyty ażurowe | m2 | 171.69
198 |  |  | Podsypka piaskowa | m3 | 34.34
199 |  |  | geowłoknina | m2 | 206.03
200 |  |  | Humus gr 10 cm | m2 | 432.59
|  | D.03.05.01 | Rów poszerzony R-21P
201 |  |  | Płyty ażurowe | m2 | 223.92
202 |  |  | Podsypka piaskowa | m3 | 44.78
203 |  |  | geowłoknina | m2 | 268.7
204 |  |  | Humus gr 10 cm | m2 | 456.12
|  | D.03.05.01 | Rów poszerzony R-22L
205 |  |  | Płyty ażurowe | m2 | 198.22
206 |  |  | Podsypka piaskowa | m3 | 39.64
207 |  |  | geowłoknina | m2 | 237.87
208 |  |  | Humus gr 10 cm | m2 | 404.49
|  | D.03.05.01 | Rów poszerzony R-23P
209 |  |  | Płyty ażurowe | m2 | 266.93
210 |  |  | Podsypka piaskowa | m3 | 53.39
211 |  |  | geowłoknina | m2 | 320.31
212 |  |  | Humus gr 10 cm | m2 | 763.61
|  | D.03.05.01 | Rów poszerzony R-24P
213 |  |  | Płyty ażurowe | m2 | 382.56
214 |  |  | Podsypka piaskowa | m3 | 76.51
215 |  |  | geowłoknina | m2 | 459.07
216 |  |  | Humus gr 10 cm | m2 | 1020.94
|  | D.03.05.01 | Rów poszerzony R-05L
217 |  |  | Płyty ażurowe | m2 | 137.47
218 |  |  | Podsypka piaskowa | m3 | 27.49
219 |  |  | geowłoknina | m2 | 164.97
220 |  |  | Humus gr 10 cm | m2 | 430.8
|  | D.03.05.01 | Rów poszerzony R-18P
221 |  |  | Płyty ażurowe | m2 | 196.62
222 |  |  | Podsypka piaskowa | m3 | 39.32
223 |  |  | geowłoknina | m2 | 235.95
224 |  |  | Humus gr 10 cm | m2 | 353.8
|  | D.03.05.01 | Rów poszerzony R-19L
225 |  |  | Płyty ażurowe | m2 | 184.69
226 |  |  | Podsypka piaskowa | m3 | 36.94
227 |  |  | geowłoknina | m2 | 221.62
228 |  |  | Humus gr 10 cm | m2 | 324.92
|  | D.03.05.01 | Rów poszerzony R-14L
229 |  |  | Płyty ażurowe | m2 | 77.48
230 |  |  | Podsypka piaskowa | m3 | 15.5
231 |  |  | geowłoknina | m2 | 92.98
232 |  |  | Humus gr 10 cm | m2 | 371.48
|  | D.03.05.01 | Rów poszerzony R-15P
233 |  |  | Płyty ażurowe | m2 | 77.49
234 |  |  | Podsypka piaskowa | m3 | 15.5
235 |  |  | geowłoknina | m2 | 92.99
236 |  |  | Humus gr 10 cm | m2 | 389.96
|  | D.03.05.01 | Rów poszerzony R-07L
237 |  |  | Płyty ażurowe | m2 | 53.16
238 |  |  | Podsypka piaskowa | m3 | 10.63
239 |  |  | geowłoknina | m2 | 63.8
240 |  |  | Humus gr 10 cm | m2 | 282.44
|  | D.03.05.01 | Rów poszerzony R-40L
241 |  |  | Płyty ażurowe | m2 | 219.94
242 |  |  | Podsypka piaskowa | m3 | 43.99
243 |  |  | geowłoknina | m2 | 263.93
244 |  |  | Humus gr 10 cm | m2 | 868.61
|  | D.03.05.01 | Rów poszerzony R-39L
245 |  |  | Płyty ażurowe | m2 | 146.9
246 |  |  | Podsypka piaskowa | m3 | 29.38
247 |  |  | geowłoknina | m2 | 176.28
248 |  |  | Humus gr 10 cm | m2 | 364.21
|  | D.03.05.01 | Rów poszerzony R08P
249 |  |  | Płyty ażurowe | m2 | 103.85
250 |  |  | Podsypka piaskowa | m3 | 20.77
251 |  |  | geowłoknina | m2 | 124.62
252 |  |  | Humus gr 10 cm | m2 | 109.11
PRZEBUDOWA SIECI WODOCIĄGOWEJ I KANALIZACJI SANITARNEJ
|  | D-01.03.05 | PRZEBUDOWA SIECI WODOCIĄGOWEJ
|  | D-01.03.05 | Przebudowa sieci wodociągowej DN110 | x
253 |  | Istniejący pas drogowy | Budowa wodociagu DN110 z rur PE100 SDR 17 PN10 wraz z armaturą, robotami ziemnymi w wykopach umocnionych, ewentualnym odwodnieniem wykopów, podsypką, zasypką technologiczną, ułożeniem taśmy lokalizacyjno-ostrzegawczej, wykonaniem bloków oporowych, próbą szczelności, płukaniem i dezynfekcja sieci, zasypaniem wykopów z zagęszczeniem | m | 37
254 |  | Poza istniejącym pasem drogowym | Budowa wodociagu DN110 z rur PE100 SDR 17 PN10 wraz z armaturą, robotami ziemnymi w wykopach umocnionych, ewentualnym odwodnieniem wykopów, podsypką, zasypką technologiczną, ułożeniem taśmy lokalizacyjno-ostrzegawczej, wykonaniem bloków oporowych, próbą szczelności, płukaniem i dezynfekcja sieci, zasypaniem wykopów z zagęszczeniem | m | 9
|  | D-01.03.05 | Montaż rur ochronnych DN 160 | x
255 |  | Istniejący pas drogowy | Montaz rur ochronnych DN160 PEHD mm na wodociągu wraz z płozami i zamknięciem końcówek | m | 13.5
256 |  | Poza istniejącym pasem drogowym | Montaz rur ochronnych DN160 PEHD mm na wodociągu wraz z płozami i zamknięciem końcówek | m | 1.5
|  | D-01.03.05 | Regulacja wysokosciowa skrzynek zasuw | x
257 |  | Poza istniejącym pasem drogowym | Wykonanie regulacji wysokościowej skrzynek zasuw | kpl. | 2
|  | D-01.03.05 | Demontaz rurociągów | x
258 |  | Istniejący pas drogowy | Demontaż wodociągu wraz z armaturą, zaślepienie końcówek i wywóz elementów z rozbiórki | m | 35.3
259 |  | Poza istniejącym pasem drogowym | Demontaż wodociągu wraz z armaturą, zaślepienie końcówek i wywóz elementów z rozbiórki | m | 4.7
|  | D-01.03.05 | PRZEBUDOWA KANALIZACJI SANITARNEJ
|  | D-01.03.05 | Przebudowa kanalizacji sanitarnej tłocznej DN90 | x | x | x | x
260 |  | Istniejący pas drogowy | Budowa kanału tłocznego sanitarnego DN 90 PN10 z rur PE SDR17 wraz z robotami ziemnymi w wykopach umocnionych, ewentualnym odwodnieniem wykopów, podsypką, zasypką technologiczną, ułożeniem taśmy lokalizacyjno-ostrzegawczej, próbą szczelności, montażem bloków oporowych, z zasypaniem wykopów z zagęszczeniem, wywozem nadmiaru urobku | m | 17.5
261 |  | Poza istniejącym pasem drogowym | Budowa kanału tłocznego sanitarnego DN 90 PN10 z rur PE SDR17 wraz z robotami ziemnymi w wykopach umocnionych, ewentualnym odwodnieniem wykopów, podsypką, zasypką technologiczną, ułożeniem taśmy lokalizacyjno-ostrzegawczej, próbą szczelności, montażem bloków oporowych, z zasypaniem wykopów z zagęszczeniem, wywozem nadmiaru urobku | m | 1.5
|  | D-01.03.05 | Przebudowa kanalizacji sanitarnej tłocznej DN160 | x
262 |  | Istniejący pas drogowy | Budowa kanału tłocznego sanitarnego DN 160 PN10 z rurPE SDR17 wraz z robotami ziemnymi w wykopach umocnionych, ewentualnym odwodnieniem wykopów, podsypką, zasypką technologiczną, ułożeniem taśmy lokalizacyjno-ostrzegawczej, próbą szczelności, montażem bloków oporowych, z zasypaniem wykopów z zagęszczeniem, wywozem nadmiaru urobku | m | 169.3
263 |  | Poza istniejącym pasem drogowym | Budowa kanału tłocznego sanitarnego DN 160 PN10 z rurPE SDR17 wraz z robotami ziemnymi w wykopach umocnionych, ewentualnym odwodnieniem wykopów, podsypką, zasypką technologiczną, ułożeniem taśmy lokalizacyjno-ostrzegawczej, próbą szczelności, montażem bloków oporowych, z zasypaniem wykopów z zagęszczeniem, wywozem nadmiaru urobku | m | 929.7
|  | D-01.03.05 | Przebudowa kanalizacji sanitarnej tłocznej DN200 | x
264 |  | Istniejący pas drogowy | Budowa kanału tłocznego sanitarnego DN 200 PN10 z rur PE SDR17 wraz z robotami ziemnymi w wykopach umocnionych, ewentualnym odwodnieniem wykopów, podsypką, zasypką technologiczną, ułożeniem taśmy lokalizacyjno-ostrzegawczej, próbą szczelności, montażem bloków oporowych, z zasypaniem wykopów z zagęszczeniem, wywozem nadmiaru urobku | m | 15
265 |  | Po za istniejącym pasem drogowym | Budowa kanału tłocznego sanitarnego DN 200 PN10 z rur PE SDR17 wraz z robotami ziemnymi w wykopach umocnionych, ewentualnym odwodnieniem wykopów, podsypką, zasypką technologiczną, ułożeniem taśmy lokalizacyjno-ostrzegawczej, próbą szczelności, montażem bloków oporowych, z zasypaniem wykopów z zagęszczeniem, wywozem nadmiaru urobku | m | 126
|  | D-01.03.05 | Przebudowa kanalizacji sanitarnej grawitacyjnej DN 160 | x
266 |  | Poza istniejącym pasem drogowym | Budowa kanału grawitacyjnego sanitarnego DN 160 PVC SN10 wraz z robotami ziemnymi w wykopach umocnionych, ewentualnym odwodnieniem wykopów, podsypką, zasypką technologiczną, ułożeniem taśmy lokalizacyjno-ostrzegawczej, próbą szczelności, montażem bloków oporowych, z zasypaniem wykopów z zagęszczeniem, wywozem nadmiaru urobku | m | 9
|  | D-01.03.05 | Montaż studni kanalizacyjnych | x
267 |  | Poza istniejącym pasem drogowym | Montaż kompletnej studni kanalizacyjnej PP DN 400 wraz z robotami ziemnymi, podsypką, ewentualnym odwodnieniem wykopu na czas budowy, wywozem nadmiaru urobku oraz zasypaniem wykopu | kpl. | 1
268 |  | Istniejący pas drogowy | Montaż kompletnych studzienek z zaworem odpowietrzająco - napowietrzającym z kręgów betonowych DN 1200 w wykopie umocnionym wraz z robotami ziemnymi, podsypką, ewentualnym odwodnieniem wykopu na czas budowy, wywozem nadmiaru urobku oraz zasypaniem wykopu | kpl. | 1
269 |  | Poza istniejącym pasem drogowym | Montaż kompletnych studzienek z zaworem odpowietrzająco - napowietrzającym z kręgów betonowych DN 1200 w wykopie umocnionym wraz z robotami ziemnymi, podsypką, ewentualnym odwodnieniem wykopu na czas budowy, wywozem nadmiaru urobku oraz zasypaniem wykopu | kpl. | 5
269A |  | Poza istniejącym pasem drogowym | Montaż kompletnych studzienek rewizyjnych z kręgów betonowych DN 1200 wraz z zasuwą DN200 w wykopie umocnionym wraz z robotami ziemnymi, podsypką, ewentualnym odwodnieniem wykopu na czas budowy, wywozem nadmiaru urobku oraz zasypaniem wykopu | kpl. | 1
|  | D-01.03.05 | Montaż zbiornika podziemnego (szamba) | x
270 |  | Poza istniejącym pasem drogowym | zbiornik 2,5 x2,5 m | kpl. | 1
|  | D-01.03.05 | Montaż armatury | x
271 |  | Istniejący pas drogowy | Montaż armatury napowietrzająco - odpowietrzającej wraz z zasuwą w studni betonowej | kpl. | 1
272 |  | Poza istniejącym pasem drogowym | Montaż armatury napowietrzająco - odpowietrzającej wraz z zasuwą w studni betonowej | kpl. | 5
|  | D-01.03.05 | Montaż filtru antyodorowego | x
273 |  | Poza istniejącym pasem drogowym | Montaż filtra antyodorowego podwłazowego 800 mm | kpl. | 1
|  | D-01.03.05 | Likwidacje | x
274 |  | Istniejący pas drogowy | Demontaż kanału tłocznego i wywóz elementów z rozbiórki | m | 1233.5
275 |  | Poza istniejącym pasem drogowym | Demontaż kanału tłocznego i wywóz elementów z rozbiórki | m | 18.5
276 |  | Poza istniejącym pasem drogowym | Demontaż kanału grawitacyjnego i wywóz elementów z rozbiórki | m | 12
|  | D-01.03.05 | Regulacja wysokosciowa skrzynek i włazów | x
277 |  | Poza istniejącym pasem drogowym | Wykonanie regulacji wysokościowej skrzynek i wlazów | kpl. | 14
BUDOWA OŚWIETLENIA DROGOWEGO I USUNIĘCIE KOLIZJI ELEKTROENERGETYCZNYCH
| 45316000-5 | D-07.07.01 | Instalowanie systemów oświetleniowych
278 |  |  | montaż szafki oświetleniowej | kpl | 3
279 |  |  | wykopy liniowe dla projektowanych kabli | mb | 1922
280 |  |  | budowa linii kablowych YAKXS 4x35 | mb | 2294
281 |  |  | montaż nowych słupów oświetleniowych wysokości 8m z wysięgnikiem | kpl | 59
282 |  |  | montaż nowych słupów oświetleniowych wysokości 6m z wysięgnikiem | kpl | 10
283 |  |  | montaż opraw oświetleniowych typu LED – B | kpl | 29
284 |  |  | montaż opraw oświetleniowych typu LED –C | kpl | 16
285 |  |  | montaż opraw oświetleniowych typu LED –E | kpl | 14
286 |  |  | montaż opraw oświetleniowych typu LED doświetlacz przejścia – 53W | kpl | 10
| 45316000-5 | D-07.07.01 | przebudowa i demontaz systemów oświetleniowych KOLIZJE W PASIE ISTNIEJĄCEJ DROGI
287 |  |  | demontaz istniejącego słupa oświetleniowego stalowy | kpl | 3
288 |  |  | demontaż opraw oświelteniowych | kpl | 4
289 |  |  | demontaż linii napowietrznej oświelteniowej | mb | 124
| 45231400-9 | D-01-03.02. | Roboty budowlane w zakresie budowy linii kablowych energetycznych KOLIZJE W PASIE ISTNIEJĄCEJ DROGI
290 |  |  | wykopy liniowe dla projektowanych kabli | mb | 72
291 |  |  | ułożenie nowych linii kablowych nn YAKXS 4x120 | mb | 87
292 |  |  | przestawienie złącz kablowych nn | kpl | 3
293 |  |  | demontaż linii kablowej | mb | 75
294 |  |  | zabezpieczenie linii kablowych rurami dwudzielnymi – regulacja wysokościowa | mb | 45
295 |  |  | aktualizacja dokumentacji technicznej dla Energa, harmonogram robót, dopuszczenia na pracy na liniach Operatora, dokumentacja powykonawcza z uzgodnieniami | kpl | 1
Roboty budowlane w zakresie budowy linii kablowych energetycznych KOLIZJE W ZAKRESIE ISTN. Pasa DW 221 na które wydano decyzje o umieszczeniu urzadzenia w pasie drogowym
296 |  |  | wykopy liniowe dla projektowanych kabli zg z dec 09/2010 RDW-Gd/jb/542/09/2010 km 22+600 | mb | 112
297 |  |  | ułożenie nowych linii kablowych nn YAKXS 4x120 zg z dec 09/2010 RDW-Gd/jb/542/09/2010 km 22+600 | mb | 125
298 |  |  | przestawienie złącz kablowych nn zg z dec 09/2010 RDW-Gd/jb/542/09/2010 km 22+600 | kpl | 2
299 |  |  | demontaż linii kablowej zg z dec 09/2010 RDW-Gd/jb/542/09/2010 km 22+600 | mb | 111
300 |  |  | wykopy liniowe dla projektowanych kabli zg z dec 48/2009 RDW-Gd/jb/542/48/2009 km 22+220 | mb | 35
301 |  |  | ułożenie nowych linii kablowych nn YAKXS 4x120 zg z dec 48/2009 RDW-Gd/jb/542/48/2009 km 22+220 | mb | 42
302 |  |  | przestawienie złącz kablowych nn zg z dec 48/2009 RDW-Gd/jb/542/48/2009 km 22+220 | kpl | 1
303 |  |  | demontaż linii kablowej zg z dec 48/2009 RDW-Gd/jb/542/48/2009 km 22+220 | mb | 30
BUDOWA KANAŁU TECHNOLIGICZNEGO ORAZ USUNIĘCIE KOLIZJI TELETECHNICZNYCH
| 45231400-9 | D-01-03.04.1 | Budowa kanału technologicznego.
304 |  |  | budowa kanalizacji KTp-1 | mb | 212
305 |  |  | budowa kanalizacji KTu-1 | mb | 5168
306 |  |  | studnia kablowa SKR-2 | kpl | 10
307 |  |  | studnia kablowa SKR-1 | kpl | 42
| 45231400-9 | D-01-03.04. | Usunięcie kolizji telekomunikacyjnych. KOLIZJE W PASIE ISTNIEJĄCEJ DROGI
308 |  |  | przełożenie kabla optycznego na nową trasę | mb | 960
309 |  |  | przełożenie kabla miedzianego na nową trasę | mb | 420
310 |  |  | budowa linii Z-XOTKtsd 24J (z rurą HDPE 40) | mb | 1080
311 |  |  | budowa linii XzTKMXpw 50x4x0,6 | mb | 2140
312 |  |  | budowa linii XzTKMXpw 25x4x0,6 | mb | 1360
313 |  |  | projektowana mufa optyczna 24 | kpl | 4
314 |  |  | osłona XAGA | kpl | 4
315 |  |  | przestawienie słupa telekomunikacyjnego (wymiana w razie uszkodzenia) | kpl | 2
316 |  |  | montaz nowego słupa kablowego krancowego ze skrzynką łaczeniowa | kpl | 2
316A |  |  | Zabezpieczenie istn kabli rurami oslonowymi | mb | 156
PROMOCJA
317 |  |  | tablica informacyjna o wymiarach 120cm x 240 cm wraz z konstrukcja wsporczą zgodnie z opisem w zał. nr 1 do Umowy (wymagany termin trwalości dla tablicy 8 lat od montażu) | kpl | 1
RAZEM ODCINEK B2 [ZŁ NETTO]:
RAZEM WARTOŚĆ OFERTY (B1+B2) [ZŁ NETTO]:
PODATEK VAT 23%:
RAZEM WARTOŚĆ OFERTY [ZŁ BRUTTO]: