## Kosztorys ofertowy
KOSZTORYS OFERTOWY
Zadanie 1. Poprawa dostępności przestrzeni publicznej w budynkach Urzędu Miasta w Bielsku Podlaskim - ul. Kopernika 1
Poz. | Nazwa | Jedn. | Ilość | Cena j. | Wartość
DZIAŁ 1. ROBOTY ROZBIÓRKOWE
1 | Rozbiórka (skucie) posadzki podcienia z gresu, stopni, podstopni i cokołów słupów i ścian budynku (43+17+10+2=72) | m2 | 72
2. | Usunięcie starych wylewek betonowych wraz wyrównaniem powierzchni | m2 | 72
3 | Wywóz gruzu z terenu robót wraz z utylizacją (72x0,08=5,76) | m3 | 5.76
4 | Rozbiórka nawierzchni z kostki betonowej w pasie przyschodowym o szerokości 30 cm wraz ze złożeniem na palety - do ponownego wykorzystania (18x0,3=5,4) | m2 | 5.4
Razem: DZIAŁ 1. Roboty rozbiórkowe
DZIAŁ 2. ROBOTY BUDOWLANO - MONTAŻOWE
5 | Oczyszczenie i przygotowanie podłoża | m2 | 72
6 | Wykonanie warstwy wyrównawczej z betonu | m2 | 72
7 | Wykonanie hydroizolacji | m2 | 72
8 | Ułożenie płyt z granitu płomieniowanego crema julia o gr.3 cm - posadzka podcienia, stopnie i podstopnie (43+17+10=70) | m2 | 70
9 | Ułożenie płyt z granitu płomieniowanego crema julia o gr.2 cm na ścianach i słupach - cokół (18,5x0,17=3,145) | m2 | 3.15
10 | Ułożenie nawierzchni z kostki betonowej (wcześniej złożonej na paletach) w pasie przyschodowym o szerokości 30 cm | m2 | 5.4
11 | Przełożenie nawierzchni podjazdu dla osób niepełnosprawnych - dopasowanie poziomów (1,26x1,52=1,92) | m2 | 1.92
12 | Zabezpieczenie powierzchni granitowych impregnatem do kamienia | m2 | 73.15
13 | Dostawa i montaż balustrady ze stali nierdzewnej - poręcz i 3 słupki z rur Ø 42,4 x 2 mm, wypełnienie 5 rurek Ø 12 x 1,5 mm | m | 1.72
14 | Ułożenie kabla grzewczego pod powierzchnią płyt granitowych (na wylewce) wraz z wykonaniem podłączenia do instalacji, zabezpieczeniem i pomiarami -kabel grzewczy Ø 5x7 mm, napięcie 230 V, zasilanie jednostronne, zastosowanie zewnętrzne, moc 25W/m, regulator temperatury: napięcie zasilające: 230V, 50-60Hz, przekaźnik wyjściowy (styk potencjałowy, NO) 16 A, histereza: 0,3 K, zakres regulacji temp.: od 0 °C do +10 °C, montaż: na szynie DIN, szczelność obudowy regulatora IP 20 zegar: nastawa opóźnienia wyłączenia od 0 do 5 godzin | kpl. | 1
Razem: DZIAŁ 2. Roboty budowlano-montażowe
OGÓŁEM KOSZTORYS NETTO:
PODATEK VAT 23%:
OGÓŁEM KOSZTORYS BRUTTO: