## Kosztorys uproszczony
| Nr sprawy: RIR.271.7.2022 | [5 empty] | Załącznik 2
PRZEDMIAR ROBÓT / KOSZTORYS OFERTOWY
Numer | Podstawa | Opis | Jednostka | Ilość | Krotność | Cena jedn. | Wartość
Modernizacja boiska sportowego do piłki nożnej w miejscowości Czaple Małe
1 | Element | Płyta boiska
1.1 | KNR 221/217/4 | Zdjęcie warstwy ziemi urodzajnej, mechaniczne spycharką, grunt zadarniony | m3 | 931.95 | 1 |  | 0
1.2 | KNR 201/212/1 (1) | Roboty ziemne koparkami podsiębiernymi z transportem urobku samochodami samowyładowczymi do 1·km, w ziemi uprzednio zmagazynowanej w hałdach, koparka 0,15·m3, grunt kategorii I-III, spycharka 55·kW - analogia: wywóz i utylizacja darniny | m3 | 279.59 | 1 |  | 0
1.3 | Kalkulacja indywidualna | Przygotowanie mieszanki do wykonania murawy boiska o nawierzchni trawiastej - 40% piasku, 20% torfu, 40% ziemi gleby urodzajnej (pozyskanej w wyniku zerwania istniejącej nawierrzchni boiska) | m3 | 931.95 | 1 |  | 0
1.4 | KNR 1312/202/2 | Niwelacja terenu wykonana spycharkami z przemieszczeniem urobku na odległość do 40·m, spycharka 74·kW (100KM), grunt kategorii III-IV - analogia: niwelacja terenu spycharką z automatycznym systemem prowadzącym | m3 | 621.3 | 1 |  | 0
1.5 | KNR 911/101/2 (1) | Zabezpieczenie podłoża gruntowego, na gruntach o umiarkowanej nośności, sposobem ręcznym, siatka polipropylenowa 16x16 mm | m2 | 6213 | 1 |  | 0
1.6 | KNR 231/104/5 | Warstwy odsączające, w korycie lub na całej szerokości drogi, zagęszczenie mechaniczne, grubość warstwy po zagęszczeniu·15·cm - analogia: rozłożenie warstwy urodzajnej z gotowej przygotowanej wcześniej mieszanki | m2 | 6213 | 1 |  | 0
1.7 | KNR 223/208/3 | Zagęszczenie podłoża lub warstwy wegetacyjnej bez względu na kategorie gruntu jednokrotne, walcem wibracyjnym | ha | 0.62 | 1 |  | 0
1.8 | KNR 223/209/2 | Wykonanie nawierzchni trawiastej siewem na uprzednio przygotowanej warstwie wegetacyjnej ręcznie, z przykryciem nasion po wysiewie walcem kolczatka (trawa np. Top Decor Club Trawa Sportowa) | m2 | 6213 | 1 |  | 0
1.9 | Kalkulacja indywidualna | Wysianie mieszanki nawozów do trawników użytkowanych intensywnie | m2 | 6213 | 1 |  | 0
2 | Element | Wyposażenie
2.1 | Kalkulacja indywidualna | Demontaż bramek do płki nożnej wraz z zabezpieczeniem na czas prowadzenia robót i ponownym montażem po ich zakończeniu | kpl | 2 | 1 |  | 0
2.2 | Kalkulacja indywidualna | Montaż piłkochwytów, konstrukcja nośna piłkochwytu na boiska zewnętrzne o wysokości 5 m i długości 25 m (7 słupów, słupy stalowe malowane proszkowo profil 80x80x3 mm montowane w betonowej stopie fundamentowej 50x50x100 cm, 2 zastrzały, olinowanie, siatka PP 50x50 mm, gr. splotu 4 mm, akcesoria montażowe) | kpl | 2 | 1 |  | 0
2.3 | Kalkulacja indywidualna | Kabiny dla zawodników rezerwowych (5-6 osobowe) z pokryciem z poliwęglanu komorowego, konstrukcja nośna wykonana z profili stalowych malowanych proszkowo, rama dolna zabezpieczona przed korozją przez cynkowanie ogniowe, wykończenie aluminiowe, pokrycie panelem z poliwęglanu komorowego, siedziska plastikowe, kubełkowe | kpl | 2 | 1 |  | 0
2.4 | Kalkulacja indywidualna | Wymiana lamp oświetleniowych (reflektor LED stadionowy 300W, 120 lm/W), kabel YKY 3x4 mm2 - 50 m, przewód YKY 3x2,5 mm2 - 30 m, wyłącznik różnicowoprądowy P302, wyłącznik nadprądowy S301 B10, obudowa hermetyczna 30x30 cm, uziom szpilkowy 4 kpl., badania instalacji | kpl | 1 | 1 |  | 0
3 | Element | Zabezpieczenie skarp
3.1 | KNR 201/215/6 | Wykopy oraz przekopy wykonywane koparkami przedsiębiernymi na odkład, koparka 0,40·m3, grunt kategorii III, analogia: profilowanie i formowanie zadarnionych skarp | m3 | 281.15 | 1 |  | 0
3.2 | KNRW 201/506/4 | Plantowanie (obrobienie na czysto), skarp wykonywanych mechanicznie, grunt kategorii I-III | m2 | 1405.75 | 1 |  | 0
3.3 | KNR 223/209/1 | Wykonanie nawierzchni trawiastej siewem na uprzednio przygotowanej warstwie wegetacyjnej ręcznie, z przykryciem nasion po wysiewie grabiami | m2 | 877.25 | 1 |  | 0
3.4 | KNR 911/101/2 (2) | Wzmacnianie podłoża gruntowego geosiatkami i geowłókninami, na gruntach o umiarkowanej nośności, sposobem ręcznym, analogia: ułożenie agrotkaniny na skarpach | m2 | 528.5 | 1 |  | 0
4 | Element | Tablica informacyjna
4.1 | Kalkulacja indywidualna | Montaż tablicy informacyjnej o wym. 100x170 cm, zgodnie z projektem graficznym przekazanym przez Zamawiającego | szt. | 1 | 1 |  | 0
[6 empty] | Razem netto: | 0
[6 empty] | VAT 23% | 0
[6 empty] | Razem brutto: | 0